## лист 1
Ведомость объемов и стоимости работ (часть 2)
"Строительство на платной основе скоростной автомобильной дороги Москва - Санкт-Петербург на участке км 58 - км 684 (2 этап, км 97 – км 149), Московская и Тверская область (первая очередь строительства)
№ п.п. | Наименование основных работ (включают стоимость всех сопутствующих работ и используемых материалов, предусмотренных ведомостью объемов и стоимости работ) | Ед. изм. | Объем работ, всего | Цена ед. изм., рублей | Всего стоимость, рублей
1 | 2 | 3 | 4 | 5 | 6
| Разработка рабочей документации | комплект | 1
1 | Ремонт и восстановление существующих дорог
1.1 | Тверская область
1.1.1 | Усиление дорожной одежды
1.1.1.1 | Ямочный ремонт | м2 | 48600
1.1.1.2 | Фрезерование существующего асфальтобетона толщиной до 0,1 м | м2 | 72900
1.1.1.3 | Розлив битума 0,7 т/1000 м2 | т | 170.1
1.1.1.4 | Устройство нижнего слоя основания из горячего пористого крупнозернистого асфальтобетона марки I толщиной 0,6 м | м2 | 243000
1.1.1.5 | Розлив битума 0,3 т/1000 м2 | т
1.1.1.6 | Устройство верхнего слоя покрытия из горячего плотного мелкозернистого асфальтобетона тип Б марка II толщиной 0,05 м | м2 | 72.9
1.1.1.7 | Укрепление обочин гранулятом/щебеночной смесью, толщиной 0,11м | м2 | 243000
1.1.2 | Щебеночные покрытия |  | 162000
1.1.2.1 | Исправление профиля существующего щебеночного покрытия без добавления нового материала | м2 | 21600
1.1.2.2 | Устройство основания из щебеночно-песчаной смеси оптимального состава С-5 толщиной 15 см | м2 | 36864
1.1.2.3 | Устройство покрытия из щебеночно-песчаной смеси оптимального состава С-1 толщиной 12 см | м2 | 36000
1.2 | Московская область
1.2.1 | Усиление дорожной одежды
1.2.1.1 | Ямочный ремонт | м2 | 8460
1.2.1.2 | Фрезерование существующего асфальтобетона толщиной до 0,1 м | м2 | 12690
1.2.1.3 | Розлив битума 0,7 т/1000 м2 | т | 29.61
1.2.1.4 | Устройство нижнего слоя основания из горячего пористого крупнозернистого асфальтобетона марки I толщиной 0,06 м | м2 | 42300
1.2.1.5 | Розлив битума 0,3 т/1000 м2 | т | 12.69
1.2.1.6 | Устройство верхнего слоя покрытия из горячего плотного мелкозернистого асфальтобетона тип Б марка II толщиной 0,05 м | м2 | 42300
1.2.1.7 | Укрепление обочин гранулятом/щебеночной смесью, толщиной 0,11м | м2 | 28200
1.2.2 | Щебеночные покрытия
1.2.2.1 | Исправление профиля существующего щебеночного покрытия без добавления нового материала | м2 | 21600
1.2.2.2 | Устройство основания из щебеночно-песчаной смеси оптимального состава С-5 толщиной 15 см | м2 | 36864
1.2.2.3 | Устройство покрытия из щебеночно-песчаной смеси оптимального состава С-1 толщиной 12 см | м2 | 36000
Работы по строительству
2 | Глава 2 Земляное полотно. Основной ход
2.1 | Земляное полотно
2.1.1 | Снятие растительного грунта | м3 | 244325
2.1.2 | Замена слабого грунта | м3 | 368934
2.1.3 | Устройство насыпи (профильный объем) | м3 | 5766473
2.1.4 | Устройство выемки | м3 | 62409
2.1.5 | Укрепление откосов насыпи и выемки гидропосевом трав по слою растительного грунта толщиной 0,15м | м2 | 406084
2.1.6 | Укрепление откосов насыпи георешеткой с заполнением ячеек растительным грунтом и засевом трав | м2 | 211082
2.1.7 | Нарезка кюветов | м3 | 31271
2.1.8 | Укрепление откосов и дна кюветов гидропосевом трав по слою растительного грунта толщиной 0,15м | м2 | 56247
2.1.9 | Устройство водоотводных канав | м3 | 30487
2.1.10 | Укрепление откосов и дна канавы гидропосевом трав по слою растительного грунта толщиной 0,15м | м2 | 31966
2.2 | Укрепление откосов насыпи на подходах к мостам
2.2.1 | Установка блока упора | шт | 3008
2.2.2 | Установка блока укрепления | м3 | 4266.72
2.2.3 | Устройство щебеночной подготовки толщиной 0,10м | м3 | 2666.7
2.2.4 | Устройство упорной призмы из бутового камня | м3 | 1383.68
3 | Глава 3 Дорожная одежда. Основной ход
3.1 | Реконструкция существующей дорожной одежды
3.1.1 | Устройство подстилающего слоя из песка толщиной 0,40м. | м3 | 5949
3.1.2 | Устройство слоя основания из щебеночно-песчаной смеси непрерывной гранулометрии толщиной 0,40 м | м2 | 4122.45
3.1.3 | Устройство слоя основания из горячей пористой крупнозернистой асфальтобетонной смеси, марки I толщиной 0,08 м. | м2 | 4059.72
3.1.4 | Устройство верхнего слоя основания из горячей пористой крупнозернистой асфальтобетонной смеси, марки I толщиной 0,07 м. | м2 | 4059.72
3.2 | Усиление существующей дорожной одежды
3.2.1 | Фрезерование существующего покрытия | м3 | 620.81
3.2.2 | Устройство выравнивающего слоя из горячей пористой крупнозернистой асфальтобетонной смеси марки II | т | 77.83
3.2.3 | Укладка геосетки на участках стыка существующей дорожной одежды с новой | м2 | 1067
3.2.4 | Устройство нижнего слоя покрытия из плотного асфальтобетона из горячей мелкозернистой смеси типа Б марки I толщиной 0,08 м. | м2 | 9779.66
3.2.5 | Устройство верхнего слоя покрытия из щебеночно-мастичного асфальтобетона ЩМА-20, толщиной 0,06м | м2 | 9779.66
3.3 | Устройство новой дорожной одежды
3.3.1 | Устройство прослойки из геотекстиля | м2 | 15240
3.3.2 | Устройство подстилающего слоя из песка | м3 | 928266
3.3.3 | Устройство слоя основания в насыпи из щебеночно-песчаной смеси непрерывной гранулометрии толщиной 0,40м | м2 | 1320210.48
3.3.4 | Устройство слоя основания в выемке из щебеночно-песчаной смеси толщиной непрерывной гранулометрии толщиной 0,48м | м2 | 9302.84
3.3.5 | Устройство слоя основания из горячей пористой крупнозернистой асфальтобетонной смеси, марки I толщиной 0,08 м. | м2 | 1130992.69
3.3.6 | Устройство верхнего слоя основания из горячей пористой крупнозернистой асфальтобетонной смеси, марки I толщиной 0,07 м. | м2 | 1130992.69
3.3.7 | Устройство нижнего слоя покрытия изгорячей плотной мелкозернистой асфальтобетонной смеси типа Б марки I толщиной 0,08 м. | м2 | 1130992.69
3.3.8 | Устройство верхнего слоя покрытия из щебеночно-мастичного асфальтобетона ЩМА-20, толщиной 0,06м | м2 | 1130992.69
3.4 | Укрепление разделительной полосы
3.4.1 | Устройство слоя основания из щебеночно-песчаной смеси непрерывной гранулометрии толщиной 0,15 м | м2 | 192716.5
3.4.2 | Устройство слоя покрытия из горячей плотной песчанной асфальтобетонной смеси типа Д марки II толщиной 0,06 м | м2 | 192716.5
3.5 | Укрепление обочин
3.5.1 | Устройство слоя основания из щебеночно-песчаной смеси непрерывной гранулометрии толщиной 0,15 м | м2 | 25907.25
3.5.2 | Устройство слоя покрытия из горячей плотной песчанной асфальтобетонной смеси типа Г марки II, толщиной 0,05м | м2 | 25907.25
3.5.3 | Укрепление обочин щебнем толщиной 0,15м | м2 | 131899.83
3.5.4 | Укрепление внешней стороны обочины засевом трав по слою растительного грунта толщиной 0,15 м | м2 | 274286.1
3.6 | Укрепление полосы между основным ходом и соединительными съездами, устройство подъездов
3.6.1 | Укрепление щебнем толщиной 0,15м | м2 | 15364.43
3.6.2 | Укрепление засевом трав по слою растительного грунта толщиной 0,15 м | м2 | 43945.35
3.7 | Устройство бортового камня
3.7.1 | Устройство бортового камня | м | 37139.96
3.8 | Устройство композитных лотков по обочине насыпи
3.8.1 | Установка композитных лотков | п.м. | 2956
3.9 | Устройство односторонних водосбросов на обочине Тип 2
3.9.1 | Установка композитных блоков | шт | 1045
3.10 | Устройство двусторонних водосбросов на обочине Тип 1
3.10.1 | Установка композитных блоков | шт | 8
3.11 | Устройство композитных лотков по откосу насыпи
3.11.1 | Установка композитных лотков | п.м. | 9107.22
3.12 | Устройство гасителя у подошвы насыпи тип 1
3.12.1 | Быстроток нижний прямоугольного сечения | м3 | 394.72
3.13 | Устройство гасителя у подошвы насыпи тип 2
3.13.1 | Установка бетонных блоков Б-8 | шт | 842
3.13.2 | Установка бетонных блоков Б-9 | шт | 69
4 | Глава 4 Искусственные сооружения
4.1 | Устройство круглых водопропускных труб диаметром 1,5 м | п.м. | 1951.31
4.2 | Мост через ручей приток р. Дойбица (с пожарным проездом) на км 113+900
4.2.1 | Устои (опоры №№1,3)
4.2.1.1 | Забивка железобетонных свай | м3 | 249.12
4.2.1.2 | Устройство монолитных железобетонных ростверков | м3 | 215.6
4.2.1.3 | Устройство монолитных железобетонных стоек опор | м3 | 135.8
4.2.1.4 | Сооружение из монолитного железобетона ригеля | м3 | 104.4
4.2.1.5 | Сооружение из монолитного железобетона шкафных стенок | м3 | 70.4
4.2.1.6 | Сооружение из монолитного железобетона открылков | м3 | 2.4
4.2.1.7 | Сооружение из монолитного железобетона подферменников | м3 | 12
4.2.1.8 | Окраска элементов опор по технологии «Разноцвет» (или эквивалент) | м2 | 90
4.2.2 | Сооружение опоры N2
4.2.2.1 | Забивка железобетонных свай | м3 | 76.72
4.2.2.2 | Устройство монолитных железобетонных ростверков | м3 | 80.73
4.2.2.3 | Устройство монолитных железобетонных стоек опор | м3 | 37
4.2.2.4 | Сооружение из монолитного железобетона ригеля | м3 | 39.6
4.2.2.5 | Сооружение из монолитного железобетона подферменников | м3 | 6.6
4.2.2.6 | Окраска элементов опор по технологии «Разноцвет» (или эквивалент) | м2 | 200
4.2.3 | Сооружение пролётных строений
4.2.3.1 | Изготовление и установка опорных частей типа РОЧ | шт | 56
4.2.3.2 | Изготовление и установка ж.б. балок пролетного строения длиной 33 м. | шт | 14
4.2.3.3 | Изготовление и установка ж.б. балок пролетного строения длиной 21 м. | шт | 14
4.2.3.4 | Бетонирование монолитных участков | м3 | 134.96
4.2.3.5 | Окраска железобетонного пролетного строения по технологии «Разноцвет» (или эквивалент) | м2 | 3250
4.2.4 | Мостовое полотно
4.2.4.1 | Устройство оклеечной гидроизоляции (с учетом устройства выравнивающего слоя) | м2 | 1366
4.2.4.2 | Устройство дренажной системы «Козинаки» | м3 | 1.1
4.2.4.3 | Устройство верхнего слоя покрытия толщиной 0,06м из щебеночно-мастичного асфальтобетона ЩМА-20 | м2 | 1242
4.2.4.4 | Устройство асфальтобетонного покрытия типа Б марки I толщиной 50 мм | м2 | 1242
4.2.4.5 | Устройство деформационного шва типа "Торма-Джойнт" | м | 46
4.2.4.6 | Устройство металлического барьерного ограждения | м | 280
4.2.5 | Сопряжение моста с насыпями подходов
4.2.5.1 | Устройство насыпи | м3 | 10660
4.2.5.2 | Устройство лежня | м3 | 23.44
4.2.5.3 | Устройство переходных плит | м3 | 280.96
4.2.5.4 | Устройство пористого крупнозернистого асфальтобетонного покрытия общей толщиной 200 мм | м2 | 368
4.2.5.5 | Устройство асфальтобетонного покрытия типа Б марки I толщиной 50 мм | м2 | 368
4.2.5.6 | Устройство верхнего слоя покрытия толщиной 0,06м из щебеночно-мастичного асфальтобетона ЩМА-20 | м2 | 368
4.2.6 | Укрепление конусов опора №1,№3
4.2.6.1 | Монтаж блоков упора | м3 | 48
4.2.6.2 | Укрепление конуса монолитным бетоном | м3 | 174
4.2.7 | Водоотвод у опор №1, №3
4.2.7.1 | Устройство сборных железобетонных водоотводных лотков и блоков | м3 | 11.06
4.2.7.2 | Устройство монолитных участков | м3 | 10.39
4.2.8 | Водоотвод с пролётного строения и у опоры №2 | комплект | 1
4.3 | Мост через мелиоративный канал на км 136+808
4.3.1 | Устои (опоры №№1,3)
4.3.1.1 | Забивка железобетонных свай | м3 | 70.4
4.3.1.2 | Сооружение из монолитного железобетона ригеля | м3 | 174
4.3.1.3 | Сооружение из монолитного железобетона шкафных стенок | м3 | 62
4.3.1.4 | Сооружение из монолитного железобетона открылков | м3 | 2.4
4.3.1.5 | Сооружение из монолитного железобетона подферменников | м3 | 7
4.3.1.6 | Окраска элементов опор по технологии «Разноцвет» (или эквивалент) | м2 | 180
4.3.2 | Сооружение опоры N2
4.3.2.1 | Забивка железобетонных свай | м3 | 44
4.3.2.2 | Устройство тампонажного слоя из бетона | м3 | 102
4.3.2.3 | Устройство монолитных железобетонных ростверков | м3 | 75.06
4.3.2.4 | Устройство монолитных железобетонных стоек опор | м3 | 27.4
4.3.2.5 | Сооружение из монолитного железобетона ригеля | м3 | 32.46
4.3.2.6 | Сооружение из монолитного железобетона подферменников | м3 | 4.2
4.3.2.7 | Окраска элементов опор по технологии «Разноцвет» (или эквивалент) | м2 | 254
4.3.3 | Сооружение пролётных строений
4.3.3.1 | Изготовление и установка опорных частей типа РОЧ | шт | 56
4.3.3.2 | Изготовление и установка ж.б. балок пролетного строения длиной 21 м. | шт | 28
4.3.3.3 | Бетонирование монолитных участков | м3 | 110.2
4.3.3.4 | Окраска железобетонного пролетного строения по технологии «Разноцвет» (или эквивалент) | м2 | 2420
4.3.4 | Мостовое полотно
4.3.4.1 | Устройство оклеечной гидроизоляции (с учетом устройства выравнивающего слоя) | м2 | 1169
4.3.4.2 | Устройство дренажной системы «Козинаки» | м3 | 0.5
4.3.4.3 | Устройство верхнего слоя покрытия толщиной 0,06м из щебеночно-мастичного асфальтобетона ЩМА-20 | м2 | 974
4.3.4.4 | Устройство асфальтобетонного покрытия типа Б марки I толщиной 50 мм | м2 | 974
4.3.4.5 | Устройство деформационного шва типа "Торма-Джойнт" | м | 46
4.3.4.6 | Устройство металлического барьерного ограждения | м | 200
4.3.5 | Сопряжение
4.3.5.1 | Устройство насыпи | м3 | 1300
4.3.5.2 | Устройство лежня | м3 | 23.44
4.3.5.3 | Устройство переходных плит | м3 | 90.4
4.3.5.4 | Устройство пористого крупнозернистого асфальтобетонного покрытия общей толщиной 200 мм | м2 | 184
4.3.5.5 | Устройство асфальтобетонного покрытия типа Б марки I толщиной 50 мм | м2 | 184
4.3.5.6 | Устройство верхнего слоя покрытия толщиной 0,06м из щебеночно-мастичного асфальтобетона ЩМА-20 | м2 | 184
4.3.6 | Укрепление конусов
4.3.6.1 | Монтаж блоков упора | м3 | 36
4.3.6.2 | Укрепление конуса монолитным бетоном | м3 | 28
4.3.7 | Водоотвод у крайних опор
4.3.7.1 | Устройство сборных железобетонных водоотводных лотков и блоков | м3 | 4.016
4.3.7.2 | Устройство монолитных участков | м3 | 9.6
4.3.8 | Водоотвод с пролётного строения | комплект | 1
4.4 | Путепровод на а/д М10 -с. Воздвиженское –Высоковск (Клинский район) через проектируемую а/д М.-С.П. на км 108+542
4.4.1 | Устои (опоры №№1,5)
4.4.1.1 | Забивка железобетонных свай | м3 | 82
4.4.1.2 | Устройство монолитных железобетонных ростверков | м3 | 56.4
4.4.1.3 | Устройство монолитных железобетонных стоек опор | м3 | 312.8
4.4.1.4 | Сооружение из монолитного железобетона ригеля | м3 | 44.2
4.4.1.5 | Сооружение из монолитного железобетона шкафных стенок | м3 | 23.6
4.4.1.6 | Сооружение из монолитного железобетона открылков | м3 | 2.8
4.4.1.7 | Сооружение из монолитного железобетона подферменников | м3 | 2.82
4.4.1.8 | Окраска элементов опор по технологии «Разноцвет» (или эквивалент) | м2 | 634.2
4.4.2 | Сооружение опор №№2,3,4
4.4.2.1 | Забивка железобетонных свай | м3 | 54
4.4.2.2 | Устройство монолитных железобетонных ростверков | м3 | 82.7
4.4.2.3 | Устройство монолитных железобетонных стоек опор | м3 | 35.12
4.4.2.4 | Сооружение из монолитного железобетона ригеля | м3 | 60.53
4.4.2.5 | Сооружение из монолитного железобетона подферменников | м3 | 7.91
4.4.2.6 | Окраска элементов опор по технологии «Разноцвет» (или эквивалент) | м2 | 311.7
4.4.3 | Сооружение пролётных строений
4.4.3.1 | Изготовление и установка опорных частей типа РОЧ | шт | 40
4.4.3.2 | Изготовление и установка ж.б. балок пролетного строения длиной 11,9 м. | шт | 10
4.4.3.3 | Изготовление и установка ж.б. балок пролетного строения длиной 33 м. | шт | 10
4.4.3.4 | Бетонирование монолитных участков | м3 | 78
4.4.3.5 | Окраска железобетонного пролетного строения по технологии «Разноцвет» (или эквивалент) | м2 | 1367.2
4.4.4 | Мостовое полотно
4.4.4.1 | Устройство оклеечной гидроизоляции (с учетом устройства выравнивающего слоя) | м2 | 971
4.4.4.2 | Устройство дренажной системы «Козинаки» | м3 | 2
4.4.4.3 | Устройство асфальтобетонного покрытия типа Б марки I толщиной 90 мм | м2 | 1140.5
4.4.4.4 | Устройство деформационного шва типа "Торма-Джойнт" | м | 78.7
4.4.4.5 | Устройство перильного ограждения | т | 10.8
4.4.4.6 | Устройство металлического барьерного ограждения | м | 216
4.4.5 | Сопряжение моста с насыпями подходов
4.4.5.1 | Устройство лежня | м3 | 5.8
4.4.5.2 | Устройство переходных плит | м3 | 65.68
4.4.5.3 | Устройство пористого крупнозернистого асфальтобетонного покрытия общей толщиной 200 мм | м2 | 233.2
4.4.5.4 | Устройство асфальтобетонного покрытия типа Б марки I толщиной 90 мм | м2 | 233.2
4.4.5.5 | Устройство георешетки | м2 | 9900
4.4.6 | Водоотвод
4.4.6.1 | Устройство сборных железобетонных водоотводных лотков и блоков | м3 | 13.532
4.4.6.2 | Устройство монолитных участков | м3 | 9.82
4.4.7 | Водоотвод с пролётного строения | комплект | 1
4.4.8 | Лестничные сходы (4 шт)
4.4.8.1 | Устройство ж/б лестничных сходов | м3 | 7.56
4.4.8.2 | Устройство мет. косоура | т | 4.209
4.5 | Путепровод на а/д "Новозавидовский-Шорново"через проектируемую а/д М-С.П. на км 120+569
4.5.1 | Устои (опоры №№1,3)
4.5.1.1 | Забивка железобетонных свай | м3 | 89.84
4.5.1.2 | Устройство монолитных железобетонных ростверков | м3 | 144.82
4.5.1.3 | Устройство монолитных железобетонных стоек опор | м3 | 288.19
4.5.1.4 | Сооружение из монолитного железобетона ригеля | м3 | 28.6
4.5.1.5 | Сооружение из монолитного железобетона шкафных стенок | м3 | 18.2
4.5.1.6 | Сооружение из монолитного железобетона подферменников | м3 | 1.22
4.5.1.7 | Окраска элементов опор по технологии «Разноцвет» (или эквивалент) | м2 | 777.8
4.5.2 | Промежуточные опоры (опора №2)
4.5.2.1 | Забивка железобетонных свай | м3 | 19.32
4.5.2.2 | Устройство монолитных железобетонных ростверков | м3 | 21.7
4.5.2.3 | Устройство монолитных железобетонных стоек опор | м3 | 9.98
4.5.2.4 | Сооружение из монолитного железобетона ригеля | м3 | 15.96
4.5.2.5 | Сооружение из монолитного железобетона подферменников | м3 | 2.04
4.5.2.6 | Окраска элементов опор по технологии «Разноцвет» (или эквивалент) | м2 | 83.5
4.5.3 | Сооружение пролётных строений
4.5.3.1 | Изготовление и установка опорных частей типа РОЧ | шт | 20
4.5.3.2 | Изготовление и установка ж.б. балок пролетного строения длиной 33 м. | шт | 10
4.5.3.3 | Бетонирование монолитных участков | м3 | 55.42
4.5.3.4 | Окраска железобетонного пролетного строения по технологии «Разноцвет» (или эквивалент) | м2 | 836.3
4.5.4 | Мостовое полотно
4.5.4.1 | Устройство оклеечной гидроизоляции (с учетом устройства выравнивающего слоя) | м2 | 685.7
4.5.4.2 | Устройство асфальтобетонного покрытия типа Б марки I толщиной 90 мм | м2 | 673.7
4.5.4.3 | Устройство деформационного шва типа "Торма-Джойнт" | м | 20.4
4.5.4.4 | Устройство перильного ограждения | т | 7.277
4.5.4.5 | Устройство металлического барьерного ограждения | м | 167.2
4.5.5 | Сопряжение моста с насыпями подходов
4.5.5.1 | Устройство лежня | м3 | 5.8
4.5.5.2 | Устройство переходных плит | м3 | 65.68
4.5.5.3 | Устройство пористого крупнозернистого асфальтобетонного покрытия общей толщиной 200 мм | м2 | 233.2
4.5.5.4 | Устройство асфальтобетонного покрытия типа Б марки I толщиной 90 мм | м2 | 233.2
4.5.5.5 | Устройство георешетки | м2 | 9900
4.5.6 | Водоотвод
4.5.6.1 | Устройство сборных железобетонных водоотводных лотков и блоков | м3 | 6
4.5.6.2 | Устройство монолитных участков | м3 | 5.32
4.5.7 | Водоотвод с пролётного строения | комплект | 1
4.5.8 | Лестничные сходы
4.5.8.1 | Устройство ж/б лестничных сходов | м3 | 7.56
4.5.8.2 | Устройство мет. косоура | т | 4.758
4.6 | Путепровод на а/д "Охотничье хозяйство-М10 «Россия»" через проектируемую а/д М-С.П. на км 128+917
4.6.1 | Устои (опоры №№1,3)
4.6.1.1 | Забивка железобетонных свай | м3 | 95.32
4.6.1.2 | Устройство монолитных железобетонных ростверков | м3 | 144.82
4.6.1.3 | Устройство монолитных железобетонных стоек опор | м3 | 278.7
4.6.1.4 | Сооружение из монолитного железобетона ригеля | м3 | 28.6
4.6.1.5 | Сооружение из монолитного железобетона шкафных стенок | м3 | 14.02
4.6.1.6 | Сооружение из монолитного железобетона подферменников | м3 | 1.34
4.6.1.7 | Окраска элементов опор по технологии «Разноцвет» (или эквивалент) | м2 | 758.6
4.6.2 | Промежуточные опоры (опора №2)
4.6.2.1 | Забивка железобетонных свай | м3 | 28.98
4.6.2.2 | Устройство монолитных железобетонных ростверков | м3 | 22.02
4.6.2.3 | Устройство монолитных железобетонных стоек опор | м3 | 9.25
4.6.2.4 | Сооружение из монолитного железобетона ригеля | м3 | 15.94
4.6.2.5 | Сооружение из монолитного железобетона подферменников | м3 | 1.03
4.6.2.6 | Окраска элементов опор по технологии «Разноцвет» (или эквивалент) | м2 | 83.5
4.6.3 | Сооружение пролётных строений
4.6.3.1 | Изготовление и установка опорных частей типа РОЧ | шт | 20
4.6.3.2 | Изготовление и установка ж.б. балок пролетного строения длиной 33 м. | шт | 10
4.6.3.3 | Бетонирование монолитных участков | м3 | 53.78
4.6.4 | Мостовое полотно
4.6.4.1 | Устройство оклеечной гидроизоляции (с учетом устройства выравнивающего слоя) | м2 | 705
4.6.4.2 | Устройство асфальтобетонного покрытия типа Б марки I толщиной 90 мм | м2 | 640.9
4.6.4.3 | Устройство деформационного шва типа "Торма-Джойнт" | м | 19.32
4.6.4.4 | Устройство перильного ограждения | т | 10.63
4.6.4.5 | Устройство металлического барьерного ограждения | м | 165
4.6.5 | Сопряжение моста с насыпями подходов
4.6.5.1 | Устройство лежня | м3 | 5.8
4.6.5.2 | Устройство переходных плит | м3 | 65.68
4.6.5.3 | Устройство пористого крупнозернистого асфальтобетонного покрытия общей толщиной 200 мм | м2 | 233.2
4.6.5.4 | Устройство асфальтобетонного покрытия типа Б марки I толщиной 90 мм | м2 | 233.2
4.6.5.5 | Устройство георешетки | м2 | 9900
4.6.6 | Водоотвод
4.6.6.1 | Устройство сборных железобетонных водоотводных лотков и блоков | м3 | 8.86
4.6.6.2 | Устройство монолитных участков | м3 | 10.48
4.6.7 | Водоотвод с пролётного строения | комплект | 1
4.6.8 | Лестничные сходы
4.6.8.1 | Устройство ж/б лестничных сходов | м3 | 7.56
4.6.8.2 | Устройство мет. косоура | т | 5.262
4.7 | Путепровод на а/д "Городня-Редькино-Стариково" через проектируемую а/д М-С.П. на км 140+212
4.7.1 | Устои (опоры №№1,5)
4.7.1.1 | Забивка железобетонных свай | м3 | 183.68
4.7.1.2 | Устройство монолитных железобетонных ростверков | м3 | 91.1
4.7.1.3 | Устройство монолитных железобетонных стоек опор | м3 | 222.6
4.7.1.4 | Сооружение из монолитного железобетона ригеля | м3 | 30.06
4.7.1.5 | Сооружение из монолитного железобетона шкафных стенок | м3 | 16.06
4.7.1.6 | Сооружение из монолитного железобетона подферменников | м3 | 1.04
4.7.1.7 | Окраска элементов опор по технологии «Разноцвет» (или эквивалент) | м2 | 375
4.7.2 | Промежуточные опоры (опоры №2,3,4)
4.7.2.1 | Забивка железобетонных свай | м3 | 86
4.7.2.2 | Устройство монолитных железобетонных ростверков | м3 | 72.3
4.7.2.3 | Устройство монолитных железобетонных стоек опор | м3 | 38.58
4.7.2.4 | Сооружение из монолитного железобетона ригеля | м3 | 40.95
4.7.2.5 | Сооружение из монолитного железобетона подферменников | м3 | 3.6
4.7.2.6 | Окраска элементов опор по технологии «Разноцвет» (или эквивалент) | м2 | 285
4.7.3 | Сооружение пролётных строений
4.7.3.1 | Изготовление и установка опорных частей типа РОЧ | шт | 48
4.7.3.2 | Изготовление и установка ж.б. балок пролетного строения длиной 11,9 м. | шт | 12
4.7.3.3 | Изготовление и установка ж.б. балок пролетного строения длиной 24 м. | шт | 12
4.7.3.4 | Бетонирование монолитных участков | м3 | 76.92
4.7.3.5 | Окраска железобетонного пролетного строения по технологии «Разноцвет» (или эквивалент) | м2 | 1036.1
4.7.4 | Мостовое полотно
4.7.4.1 | Устройство оклеечной гидроизоляции (с учетом устройства выравнивающего слоя) | м2 | 920.5
4.7.4.2 | Устройство асфальтобетонного покрытия типа Б марки I толщиной 90 мм | м2 | 836.8
4.7.4.3 | Устройство деформационного шва типа "Торма-Джойнт" | м | 23.22
4.7.4.4 | Устройство перильного ограждения | т | 13.466
4.7.4.5 | Устройство металлического барьерного ограждения | м | 182.2
4.7.5 | Сопряжение моста с насыпями подходов
4.7.5.1 | Устройство насыпи | м3 | 4396
4.7.5.2 | Устройство георешетки | м2 | 8002
4.7.5.3 | Устройство лежня | м3 | 6.8
4.7.5.4 | Устройство переходных плит | м3 | 77.92
4.7.5.5 | Устройство пористого крупнозернистого асфальтобетонного покрытия общей толщиной 200 мм | м2 | 252
4.7.5.6 | Устройство асфальтобетонного покрытия типа Б марки I толщиной 110 мм | м2 | 252
4.7.5.7 | Устройство асфальтобетонного покрытия типа Б марки I толщиной 60 мм | м2 | 30.4
4.7.6 | Водоотвод
4.7.6.1 | Устройство сборных железобетонных водоотводных лотков и блоков | м3 | 8.86
4.7.6.2 | Устройство монолитных участков | м3 | 10.33
4.7.7 | Водоотвод с пролётного строения | комплект | 1
4.7.8 | Лестничные сходы
4.7.8.1 | Устройство ж/б лестничных сходов | м3 | 7.56
4.7.8.2 | Устройство мет. косоура | т | 5.262
4.8 | Путепровод на проектируемой а/д М-С.П. через а/д "Межево-Новенькое" на км 144+585
4.8.1 | Устои (опоры №№1,2)
4.8.1.1 | Забивка железобетонных свай | м3 | 137.68
4.8.1.2 | Устройство монолитных железобетонных ростверков | м3 | 184.2
4.8.1.3 | Устройство монолитных железобетонных стоек опор | м3 | 362.8
4.8.1.4 | Сооружение из монолитного железобетона ригеля | м3 | 91.08
4.8.1.5 | Сооружение из монолитного железобетона шкафных стенок | м3 | 60.8
4.8.1.6 | Сооружение из монолитного железобетона подферменников | м3 | 7.84
4.8.1.7 | Окраска элементов опор по технологии «Разноцвет» (или эквивалент) | м2 | 980
4.8.2 | Сооружение пролётных строений
4.8.2.1 | Изготовление и установка опорных частей типа РОЧ | шт | 28
4.8.2.2 | Изготовление и установка ж.б. балок пролетного строения длиной 33 м. | шт | 14
4.8.2.3 | Бетонирование монолитных участков | м3 | 93.48
4.8.2.4 | Окраска железобетонного пролетного строения по технологии «Разноцвет» (или эквивалент) | м2 | 2310
4.8.3 | Мостовое полотно
4.8.3.1 | Устройство оклеечной гидроизоляции (с учетом устройства выравнивающего слоя) | м2 | 834.9
4.8.3.2 | Устройство дренажной системы «Козинаки» | м3 | 0.9
4.8.3.3 | Устройство верхнего слоя покрытия толщиной 0,06м из щебеночно-мастичного асфальтобетона ЩМА-20 | м2 | 759
4.8.3.4 | Устройство асфальтобетонного покрытия типа Б марки I толщиной 50 мм | м2 | 759
4.8.3.5 | Устройство деформационного шва типа "Торма-Джойнт" | м | 59.52
4.8.3.6 | Устройство металлического барьерного ограждения | м | 164
4.8.4 | Сопряжение (опоры №№1,2)
4.8.4.1 | Устройство насыпи | м3 | 9920
4.8.4.2 | Устройство георешетки | м2 | 13800
4.8.4.3 | Устройство лежня | м3 | 23.44
4.8.4.4 | Устройство переходных плит | м3 | 535.4
4.8.4.5 | Устройство пористого крупнозернистого асфальтобетонного покрытия общей толщиной 200 мм | м2 | 440
4.8.4.6 | Устройство асфальтобетонного покрытия типа Б марки I толщиной 50 мм | м2 | 440
4.8.4.7 | Устройство верхнего слоя покрытия толщиной 0,06м из щебеночно-мастичного асфальтобетона ЩМА-20 | м2 | 440
4.8.5 | Водоотвод
4.8.5.1 | Устройство сборных железобетонных водоотводных лотков и блоков | м3 | 14.77
4.8.5.2 | Устройство монолитных участков | м3 | 9.59
4.8.6 | Водоотвод с пролётного строения | комплект | 1
4.9 | Скотопрогон на ПК 1300+16,95
4.9.1 | Устои
4.9.1.1 | Забивка железобетонных свай | м3 | 553.84
4.9.1.2 | Устройство монолитных железобетонных ростверков | м3 | 441.12
4.9.1.3 | Устройство монолитных железобетонных стоек опор | м3 | 357.44
4.9.1.4 | Сооружение из монолитного железобетона ригеля | м3 | 88.16
4.9.1.5 | Сооружение из монолитного железобетона шкафных стенок | м3 | 64.8
4.9.1.6 | Сооружение из монолитного железобетона открылков | м3 | 77.68
4.9.1.7 | Сооружение из монолитного железобетона подферменников | м3 | 8.84
4.9.1.8 | Окраска элементов опор краской "TAMBOUR" (или эквивалент) | м2 | 1150
4.9.2 | Сооружение пролётных строений
4.9.2.1 | Изготовление и установка опорных частей типа РОЧ | шт | 28
4.9.2.2 | Изготовление и установка ж.б. балок пролетного строения длиной 33 м. | шт | 14
4.9.2.3 | Бетонирование монолитных участков | м3 | 47.68
4.9.2.4 | Окраска элементов пролетного строения краской "TAMBOUR" (или эквивалент) | м2 | 2790
4.9.3 | Мостовое полотно
4.9.3.1 | Устройство оклеечной гидроизоляции (с учетом устройства выравнивающего слоя) | м2 | 884.4
4.9.3.2 | Устройство асфальтобетонного покрытия типа Б марки I толщиной 50 мм | м2 | 746.5
4.9.3.3 | Устройство верхнего слоя покрытия толщиной 0,06м из щебеночно-мастичного асфальтобетона ЩМА-20 | м2 | 732.6
4.9.3.4 | Устройство деформационного шва с резиновым компенсатором К8 | м | 53.6
4.9.3.5 | Устройство металлического барьерного ограждения | м | 218
4.9.3.6 | Устройство защитного слоя консолей | м3 | 4.8
4.9.4 | Сопряжение моста с насыпью. Водоотвод
4.9.4.1 | Устройство насыпи | м3 | 4390
4.9.4.2 | Устройство дренирующей подушки из щебня | м3 | 519.6
4.9.4.3 | Устройство георешетки | м2 | 7460
4.9.4.4 | Устройство прослойки из геотекстиля | м2 | 2540
4.9.4.5 | Устройство лежня | м3 | 14.52
4.9.4.6 | Устройство переходных плит | м3 | 141.48
4.9.4.7 | Устройство выравнивающего слоя | м3 | 67.62
4.9.4.8 | Устройство асфальтобетонного покрытия типа Б марки I толщиной 50 мм | м2 | 355
4.9.4.9 | Устройство верхнего слоя покрытия толщиной 0,06м из щебеночно-мастичного асфальтобетона ЩМА-20 | м2 | 355
4.9.4.10 | Устройство фильтрующей призмы из ПГС и щебня | м3 | 38.25
4.9.4.11 | Устройство подвесных водоотводных лотков из оцинкованной стали | м | 76.6
4.9.4.12 | Устройство сборных железобетонных водоотводных лотков и блоков | м3 | 11.35
4.9.4.13 | Устройство монолитных участков | м3 | 5.756
4.10 | Скотопрогон на ПК 1438+32
4.10.1 | Устои
4.10.1.1 | Забивка железобетонных свай | м3 | 333.76
4.10.1.2 | Устройство монолитных железобетонных ростверков | м3 | 277.28
4.10.1.3 | Устройство монолитных железобетонных стоек опор | м3 | 234.12
4.10.1.4 | Сооружение из монолитного железобетона ригеля | м3 | 88.16
4.10.1.5 | Сооружение из монолитного железобетона шкафных стенок и открылков | м3 | 88.16
4.10.1.6 | Сооружение из монолитного железобетона подферменников | м3 | 8.84
4.10.1.7 | Окраска элементов опор краской "TAMBOUR" (или эквивалент) | м2 | 960
4.10.2 | Сооружение пролётных строений
4.10.2.1 | Изготовление и установка опорных частей типа РОЧ | шт | 28
4.10.2.2 | Изготовление и установка ж.б. балок пролетного строения длиной 33 м. | шт | 14
4.10.2.3 | Бетонирование монолитных участков | м3 | 24.4
4.10.2.4 | Окраска элементов пролетного строения краской "TAMBOUR" (или эквивалент) | м2 | 1500
4.10.3 | Мостовое полотно
4.10.3.1 | Устройство оклеечной гидроизоляции (с учетом устройства выравнивающего слоя) | м2 | 402
4.10.3.2 | Устройство асфальтобетонного покрытия типа Б марки I толщиной 50 мм | м2 | 339.2
4.10.3.3 | Устройство верхнего слоя покрытия толщиной 0,06м из щебеночно-мастичного асфальтобетона ЩМА-20 | м2 | 332.84
4.10.3.4 | Устройство деформационного шва с резиновым компенсатором К8 | м | 53.6
4.10.3.5 | Устройство металлического барьерного ограждения | м | 128
4.10.3.6 | Устройство сборных железобетонных водоотводных лотков и блоков | м3 | 1.5
4.10.4 | Сопряжение моста с насыпью. Водоотвод
4.10.4.1 | Устройство насыпи | м3 | 5340
4.10.4.2 | Устройство дренирующей подушки из щебня | м3 | 524.6
4.10.4.3 | Устройство георешетки | м2 | 7460
4.10.4.4 | Устройство прослойки из геотекстиля | м2 | 2540
4.10.4.5 | Устройство лежня | м3 | 14.52
4.10.4.6 | Устройство переходных плит | м3 | 141.48
4.10.4.7 | Устройство выравнивающего слоя | м3 | 67.62
4.10.4.8 | Устройство асфальтобетонного покрытия типа Б марки I толщиной 50 мм | м2 | 354.8
4.10.4.9 | Устройство верхнего слоя покрытия толщиной 0,06м из щебеночно-мастичного асфальтобетона ЩМА-20 | м2 | 354.8
4.10.4.10 | Устройство фильтрующей призмы из ПГС и щебня | м3 | 38.25
4.10.4.11 | Устройство подвесных водоотводных лотков из оцинкованной стали | м | 40.6
4.10.4.12 | Устройство сборных железобетонных водоотводных лотков и блоков | м3 | 17.858
4.11 | Мост через р.Вяз на ПК 984+46,5
4.11.1 | Устои
4.11.1.1 | Забивка железобетонных свай | м3 | 277.78
4.11.1.2 | Устройство монолитных железобетонных ростверков | м3 | 229.9
4.11.1.3 | Сооружение сборных ж/б стоек (с омоноличиванием) | м3 | 40.2
4.11.1.4 | Сооружение сборных ж/б ригелей (с омоноличиванием) | м3 | 88.08
4.11.1.5 | Сооружение сборных ж/б шкафных стенок (с омоноличиванием) | м3 | 44.88
4.11.1.6 | Сооружение из монолитного железобетона шкафных стенок | м3 | 8.84
4.11.1.7 | Сооружение из монолитного железобетона подферменников | м3 | 7.1
4.11.1.8 | Окраска элементов опор краской "TAMBOUR" (или эквивалент) | м2 | 260
4.11.2 | Промежуточная опора
4.11.2.1 | Забивка железобетонных свай | м3 | 141.36
4.11.2.2 | Устройство монолитных железобетонных ростверков | м3 | 139.84
4.11.2.3 | Сооружение сборных ж/б стоек (с омоноличиванием) | м3 | 20.1
4.11.2.4 | Сооружение из монолитного железобетона ригеля | м3 | 43.7
4.11.2.5 | Сооружение из монолитного железобетона подферменников | м3 | 7.22
4.11.2.6 | Окраска элементов опор краской "TAMBOUR" (или эквивалент) | м2 | 310
4.11.3 | Сооружение пролётных строений
4.11.3.1 | Изготовление и установка опорных частей типа РОЧ | шт | 56
4.11.3.2 | Изготовление и установка ж.б. балок пролетного строения длиной 24 м. | шт | 28
4.11.3.3 | Бетонирование монолитных участков | м3 | 77.96
4.11.3.4 | Окраска элементов пролетного строения краской "TAMBOUR" (или эквивалент) | м2 | 4800
4.11.4 | Мостовое полотно
4.11.4.1 | Устройство оклеечной гидроизоляции (с учетом устройства выравнивающего слоя) | м2 | 1286
4.11.4.2 | Устройство асфальтобетонного покрытия типа Б марки I толщиной 50 мм | м2 | 1085.8
4.11.4.3 | Устройство верхнего слоя покрытия толщиной 0,06м из щебеночно-мастичного асфальтобетона ЩМА-20 | м2 | 1065.6
4.11.4.4 | Устройство деформационного шва с резиновым компенсатором К8 | м | 53.6
4.11.4.5 | Устройство металлического барьерного ограждения | м | 260
4.11.4.6 | Устройство сборных железобетонных водоотводных лотков и блоков | м3 | 4.8
4.11.5 | Сопряжение моста с насыпью. Водоотвод
4.11.5.1 | Устройство песчаной насыпи | м3 | 5031.29
4.11.5.2 | Устройство лежня | м3 | 12.44
4.11.5.3 | Устройство переходных плит | м3 | 143.6
4.11.5.4 | Устройство выравнивающего слоя | м3 | 77.8
4.11.5.5 | Устройство асфальтобетонного покрытия типа Б марки I толщиной 50 мм | м2 | 356
4.11.5.6 | Устройство верхнего слоя покрытия толщиной 0,06м из щебеночно-мастичного асфальтобетона ЩМА-20 | м2 | 356
4.11.5.7 | Монтаж блоков укрепление конусов | м3 | 102.7
4.11.5.8 | Монтаж блоков упора | м3 | 31.2
4.11.5.9 | Устройство фильтрующей призмы из ПГС и щебня | м3 | 38.25
4.11.5.10 | Устройство упорной призмы из бутового камня | м3 | 40.54
4.11.5.11 | Устройство сборных железобетонных водоотводных лотков и блоков | м3 | 24.84
4.11.5.12 | Устройство подвесных водоотводных лотков из оцинкованной стали | м | 99.1
4.11.6 | Устройство спрямления русла реки
4.11.6.1 | Засыпка старого русла | м3 | 6572
4.11.6.2 | Разработка нового русла | м3 | 4865
4.11.6.3 | Укрепление русла каменной наброской | м3 | 1035
4.12 | Путепровод через ж/д пути 14,15 ст.Решетниково в сторону тупика Туркмен на км 110+176
4.12.1 | Сооружение крайних опор
4.12.1.1 | Забивка железобетонных свай | м3 | 221.6
4.12.1.2 | Устройство монолитных железобетонных ростверков | м3 | 289.2
4.12.1.3 | Устройство монолитных железобетонных стоек опор | м3 | 604.8
4.12.1.4 | Сооружение из монолитного железобетона ригеля | м3 | 129.08
4.12.1.5 | Сооружение из монолитного железобетона шкафных стенок | м3 | 60.8
4.12.1.6 | Монолитный железобетон шапочного бруса | м3 | 14
4.12.1.7 | Сооружение из монолитного железобетона подферменников | м3 | 7.84
4.12.1.8 | Окраска элементов опор по технологии «Разноцвет» (или эквивалент) | м2 | 1400
4.12.2 | Сооружение промежуточных опор
4.12.2.1 | Забивка железобетонных свай | м3 | 88
4.12.2.2 | Устройство монолитных железобетонных ростверков | м3 | 172.64
4.12.2.3 | Устройство монолитных железобетонных стоек опор | м3 | 65.6
4.12.2.4 | Сооружение из монолитного железобетона ригеля | м3 | 64.8
4.12.2.5 | Сооружение из монолитного железобетона подферменников | м3 | 9
4.12.2.6 | Окраска элементов опор по технологии «Разноцвет» (или эквивалент) | м2 | 570
4.12.3 | Сооружение пролётных строений
4.12.3.1 | Изготовление и установка опорных частей типа РОЧ | шт | 84
4.12.3.2 | Изготовление и установка ж.б. балок пролетного строения длиной 11,9 м. | шт | 28
4.12.3.3 | Изготовление и установка ж.б. балок пролетного строения длиной 24 м. | шт | 14
4.12.3.4 | Бетонирование монолитных участков | м3 | 133.22
4.12.3.5 | Окраска железобетонного пролетного строения по технологии «Разноцвет» (или эквивалент) | м2 | 2793
4.12.4 | Мостовое полотно
4.12.4.1 | Устройство оклеечной гидроизоляции (с учетом устройства выравнивающего слоя) | м2 | 1458
4.12.4.2 | Устройство дренажной системы «Козинаки» | м3 | 1.1
4.12.4.3 | Устройство верхнего слоя покрытия толщиной 0,06м из щебеночно-мастичного асфальтобетона ЩМА-20 | м2 | 1204.2
4.12.4.4 | Устройство асфальтобетонного покрытия типа Б марки I толщиной 50 мм | м2 | 1134
4.12.4.5 | Устройство деформационного шва типа "Торма-Джойнт" | м | 47.2
4.12.4.6 | Устройство металлического барьерного ограждения | м | 256
4.12.5 | Сопряжение
4.12.5.1 | Устройство насыпи | м3 | 11880
4.12.5.2 | Устройство георешетки | м2 | 51560
4.12.5.3 | Устройство лежня | м3 | 27.64
4.12.5.4 | Устройство переходных плит | м3 | 289.2
4.12.5.5 | Устройство пористого крупнозернистого асфальтобетонного покрытия общей толщиной 200 мм | м2 | 392
4.12.5.6 | Устройство асфальтобетонного покрытия типа Б марки I толщиной 50 мм | м2 | 368
4.12.5.7 | Устройство верхнего слоя покрытия толщиной 0,06м из щебеночно-мастичного асфальтобетона ЩМА-20 | м2 | 392
4.12.6 | Лестничные сходы №№1-4
4.12.6.1 | Железобетонные конструкции лестниц | м3 | 29.8
4.12.6.2 | Устройство перильного ограждения | т | 0.64
4.12.7 | Водоотвод у опор №1, №4
4.12.7.1 | Устройство сборных железобетонных водоотводных лотков и блоков | м3 | 5.17
4.12.7.2 | Устройство монолитных участков | м3 | 9.59
4.12.8 | Водоотвод с пролётного строения и у опоры №2,3 | комплект | 1
4.13 | Путепровод через ж/д "Москва-Санкт-Петербург" перегон "Завидово-Решетниково" на км 111+329
4.13.1 | Сооружение крайних опор
4.13.1.1 | Забивка железобетонных свай | м3 | 393.24
4.13.1.2 | Устройство монолитных железобетонных ростверков | м3 | 370.14
4.13.1.3 | Устройство монолитных железобетонных стоек опор | м3 | 1085.52
4.13.1.4 | Сооружение из монолитного железобетона ригеля | м3 | 201.6
4.13.1.5 | Сооружение из монолитного железобетона шкафных стенок | м3 | 125.96
4.13.1.6 | Сооружение из монолитного железобетона подферменников | м3 | 13.28
4.13.1.7 | Окраска элементов опор по технологии «Разноцвет» (или эквивалент) | м2 | 2192
4.13.2 | Сооружение промежуточных опор
4.13.2.1 | Забивка железобетонных свай | м3 | 265.6
4.13.2.2 | Устройство монолитных железобетонных ростверков | м3 | 328
4.13.2.3 | Устройство монолитных железобетонных стоек опор | м3 | 130.5
4.13.2.4 | Сооружение из монолитного железобетона ригеля | м3 | 65.76
4.13.2.5 | Сооружение из монолитного железобетона подферменников | м3 | 7.28
4.13.2.6 | Окраска элементов опор по технологии «Разноцвет» (или эквивалент) | м2 | 1620
4.13.3 | Сооружение пролётных строений
4.13.3.1 | Изготовление и установка опорных частей типа РОЧ | шт | 84
4.13.3.2 | Изготовление и установка ж.б. балок пролетного строения длиной 18 м. | шт | 28
4.13.3.3 | Изготовление и установка ж.б. балок пролетного строения длиной 33 м. | шт | 14
4.13.3.4 | Бетонирование монолитных участков | м3 | 367.02
4.13.3.5 | Окраска железобетонного пролетного строения по технологии «Разноцвет» (или эквивалент) | м2 | 4478
4.13.4 | Мостовое полотно
4.13.4.1 | Устройство оклеечной гидроизоляции (с учетом устройства выравнивающего слоя) | м2 | 2288
4.13.4.2 | Устройство дренажной системы «Козинаки» | м3 | 1.1
4.13.4.3 | Устройство верхнего слоя покрытия толщиной 0,06м из щебеночно-мастичного асфальтобетона ЩМА-20 | м2 | 2081
4.13.4.4 | Устройство асфальтобетонного покрытия типа Б марки I толщиной 50 мм | м2 | 1976
4.13.4.5 | Устройство деформационного шва типа "Торма-Джойнт" | м | 167.8
4.13.4.6 | Устройство металлического барьерного ограждения | м | 340
4.13.5 | Сопряжение
4.13.5.1 | Устройство насыпи | м3 | 24380
4.13.5.2 | Устройство георешетки | м2 | 126837.6
4.13.5.3 | Устройство лежня | м3 | 27.64
4.13.5.4 | Устройство переходных плит | м3 | 531.2
4.13.5.5 | Устройство пористого крупнозернистого асфальтобетонного покрытия общей толщиной 200 мм | м2 | 664
4.13.5.6 | Устройство асфальтобетонного покрытия типа Б марки I толщиной 50 мм | м2 | 641.6
4.13.5.7 | Устройство верхнего слоя покрытия толщиной 0,06м из щебеночно-мастичного асфальтобетона ЩМА-20 | м2 | 664
4.13.6 | Лестничные сходы №№1-4
4.13.6.1 | Железобетонные конструкции лестниц | м3 | 29.8
4.13.6.2 | Устройство перильного ограждения | т | 0.64
4.13.7 | Водоотвод у опор №1, №4
4.13.7.1 | Устройство сборных железобетонных водоотводных лотков и блоков | м3 | 5.17
4.13.7.2 | Устройство монолитных участков | м3 | 9.59
4.13.8 | Водоотвод с пролётного строения и у опоры №2,3 | комплект | 1
4.14 | Путепровод в составе транспортной развязки через а/д М-С.П. на км 97+585.
4.14.1 | Сооружение крайних опор
4.14.1.1 | Забивка железобетонных свай | м3 | 74.48
4.14.1.2 | Устройство монолитных железобетонных ростверков | м3 | 103.6
4.14.1.3 | Устройство монолитных железобетонных стоек опор | м3 | 250.8
4.14.1.4 | Сооружение из монолитного железобетона ригеля | м3 | 30.82
4.14.1.5 | Сооружение из монолитного железобетона шкафных стенок | м3 | 17
4.14.1.6 | Сооружение из монолитного железобетона подферменников | м3 | 1.78
4.14.2 | Сооружение промежуточных опор
4.14.2.1 | Забивка железобетонных свай | м3 | 76.44
4.14.2.2 | Устройство монолитных железобетонных ростверков | м3 | 80.31
4.14.2.3 | Устройство монолитных железобетонных стоек опор | м3 | 40.75
4.14.2.4 | Сооружение из монолитного железобетона ригеля | м3 | 80.33
4.14.2.5 | Сооружение из монолитного железобетона подферменников | м3 | 4.63
4.14.3 | Сооружение пролётных строений
4.14.3.1 | Изготовление и установка опорных частей типа РОЧ | шт | 58
4.14.3.2 | Изготовление и установка ж.б. балок пролетного строения длиной 11,9 м. | шт | 14
4.14.3.3 | Изготовление и установка ж.б. балок пролетного строения длиной 24 м. | шт | 7
4.14.3.4 | Изготовление и установка ж.б. балок пролетного строения длиной 28 м. | шт | 8
4.14.3.5 | Бетонирование монолитных участков | м3 | 75.46
4.14.4 | Мостовое полотно
4.14.4.1 | Устройство оклеечной гидроизоляции (с учетом устройства выравнивающего слоя) | м2 | 1205.6
4.14.4.2 | Устройство асфальтобетонного покрытия типа Б марки I толщиной 110 мм | м2 | 1096
4.14.4.3 | Устройство деформационного шва типа "Торма-Джойнт" | м | 28.8
4.14.4.4 | Устройство перильного ограждения | т | 9.327
4.14.4.5 | Устройство металлического барьерного ограждения | м | 188
4.14.5 | Сопряжение
4.14.5.1 | Устройство насыпи | м3 | 4540
4.14.5.2 | Устройство георешетки | м2 | 10880
4.14.5.3 | Устройство лежня | м3 | 7.56
4.14.5.4 | Устройство переходных плит | м3 | 80.4
4.14.5.5 | Устройство пористого крупнозернистого асфальтобетонного покрытия общей толщиной 200 мм | м2 | 192
4.14.5.6 | Устройство асфальтобетонного покрытия типа Б марки I толщиной 90 мм | м2 | 192
4.14.6 | Лестничные сходы №№1-4
4.14.6.1 | Железобетонные конструкции лестниц | м3 | 7.68
4.14.6.2 | Устройство перильного ограждения | т | 0.32
4.14.7 | Водоотвод у опор №1, №4
4.14.7.1 | Устройство сборных железобетонных водоотводных лотков и блоков | м3 | 6.31
4.14.7.2 | Устройство монолитных участков | м3 | 9.59
4.14.8 | Водоотвод с пролётного строения и у опоры №2,3 | комплект | 1
4.15 | Путепровод в составе транспортной развязки на съезде №4 через а/д М-С.П. на км 123+237
4.15.1 | Сооружение крайних опор
4.15.1.1 | Забивка железобетонных свай | м3 | 110.8
4.15.1.2 | Устройство монолитных железобетонных ростверков | м3 | 157
4.15.1.3 | Устройство монолитных железобетонных стоек опор | м3 | 334.4
4.15.1.4 | Сооружение из монолитного железобетона ригеля | м3 | 28.6
4.15.1.5 | Сооружение из монолитного железобетона шкафных стенок | м3 | 14
4.15.1.6 | Сооружение из монолитного железобетона подферменников | м3 | 28.6
4.15.1.7 | Окраска элементов опор по технологии «Разноцвет» (или эквивалент) | м2 | 800
4.15.2 | Сооружение промежуточных опор
4.15.2.1 | Забивка железобетонных свай | м3 | 22
4.15.2.2 | Устройство монолитных железобетонных ростверков | м3 | 27.4
4.15.2.3 | Устройство монолитных железобетонных стоек опор | м3 | 13.2
4.15.2.4 | Сооружение из монолитного железобетона ригеля | м3 | 18.6
4.15.2.5 | Сооружение из монолитного железобетона подферменников | м3 | 3.92
4.15.2.6 | Окраска элементов опор по технологии «Разноцвет» (или эквивалент) | м2 | 121
4.15.3 | Сооружение пролётных строений
4.15.3.1 | Изготовление и установка опорных частей типа РОЧ | шт | 28
4.15.3.2 | Изготовление и установка ж.б. балок пролетного строения длиной 24 м. | шт | 7
4.15.3.3 | Изготовление и установка ж.б. балок пролетного строения длиной 33 м. | шт | 7
4.15.3.4 | Бетонирование монолитных участков | м3 | 67.5
4.15.3.5 | Окраска железобетонного пролетного строения по технологии «Разноцвет» (или эквивалент) | м2 | 1821
4.15.4 | Мостовое полотно
4.15.4.1 | Устройство оклеечной гидроизоляции (с учетом устройства выравнивающего слоя) | м2 | 930
4.15.4.2 | Устройство верхнего слоя покрытия толщиной 0,06м из щебеночно-мастичного асфальтобетона ЩМА-20 | м2 | 775.5
4.15.4.3 | Устройство асфальтобетонного покрытия типа Б марки I толщиной 50 мм | м2 | 690
4.15.4.4 | Устройство деформационного шва типа "Торма-Джойнт" | м | 27.2
4.15.4.5 | Устройство перильного ограждения | м | 146
4.15.4.6 | Устройство металлического барьерного ограждения | м | 146
4.15.5 | Сопряжение
4.15.5.1 | Устройство насыпи | м3 | 4540
4.15.5.2 | Устройство георешетки | м2 | 10880
4.15.5.3 | Устройство лежня | м3 | 7.56
4.15.5.4 | Устройство переходных плит | м3 | 80.4
4.15.5.5 | Устройство пористого крупнозернистого асфальтобетонного покрытия общей толщиной 200 мм | м2 | 192
4.15.5.6 | Устройство асфальтобетонного покрытия типа Б марки I толщиной 50 мм | м2 | 192
4.15.5.7 | Устройство верхнего слоя покрытия толщиной 0,06м из щебеночно-мастичного асфальтобетона ЩМА-20 | м2 | 24
4.15.6 | Лестничные сходы №№1-4
4.15.6.1 | Железобетонные конструкции лестниц | м3 | 7.68
4.15.6.2 | Устройство перильного ограждения | т | 0.32
4.15.7 | Водоотвод у опор №1, №3
4.15.7.1 | Устройство сборных железобетонных водоотводных лотков и блоков | м3 | 6.31
4.15.7.2 | Устройство монолитных участков | м3 | 9.59
4.15.8 | Водоотвод с пролётного строения и у опоры №2,3 | комплект | 1
4.16 | Путепровод на а/д М10-Козлово через проектируемую а/д М-С.П. на км 123+871
4.16.1 | Сооружение крайних опор
4.16.1.1 | Забивка железобетонных свай | м3 | 105.2
4.16.1.2 | Устройство монолитных железобетонных ростверков | м3 | 157
4.16.1.3 | Устройство монолитных железобетонных стоек опор | м3 | 338.6
4.16.1.4 | Сооружение из монолитного железобетона ригеля | м3 | 42.9
4.16.1.5 | Сооружение из монолитного железобетона шкафных стенок | м3 | 14
4.16.1.6 | Сооружение из монолитного железобетона подферменников | м3 | 1.92
4.16.1.7 | Окраска элементов опор по технологии «Разноцвет» (или эквивалент) | м2 | 800
4.16.2 | Сооружение промежуточных опор
4.16.2.1 | Забивка железобетонных свай | м3 | 42.84
4.16.2.2 | Устройство монолитных железобетонных ростверков | м3 | 80.31
4.16.2.3 | Устройство монолитных железобетонных стоек опор | м3 | 36.6
4.16.2.4 | Сооружение из монолитного железобетона ригеля | м3 | 48.84
4.16.2.5 | Сооружение из монолитного железобетона подферменников | м3 | 5.79
4.16.2.6 | Окраска элементов опор по технологии «Разноцвет» (или эквивалент) | м2 | 363
4.16.3 | Сооружение пролётных строений
4.16.3.1 | Изготовление и установка опорных частей типа РОЧ | шт | 56
4.16.3.2 | Изготовление и установка ж.б. балок пролетного строения длиной 24 м. | шт | 14
4.16.3.3 | Изготовление и установка ж.б. балок пролетного строения длиной 11,9 м. | шт | 14
4.16.3.4 | Бетонирование монолитных участков | м3 | 81.1
4.16.3.5 | Окраска железобетонного пролетного строения по технологии «Разноцвет» (или эквивалент) | м2 | 1795
4.16.4 | Мостовое полотно
4.16.4.1 | Устройство оклеечной гидроизоляции (с учетом устройства выравнивающего слоя) | м2 | 2073.16
4.16.4.2 | Устройство асфальтобетонного покрытия типа Б марки I толщиной 110 мм | м2 | 1884.69
4.16.4.3 | Устройство деформационного шва типа "Торма-Джойнт" | м | 27.2
4.16.4.4 | Устройство перильного ограждения | м | 176
4.16.4.5 | Устройство металлического барьерного ограждения | м | 176
4.16.5 | Сопряжение
4.16.5.1 | Устройство насыпи | м3 | 4300
4.16.5.2 | Устройство георешетки | м2 | 10420
4.16.5.3 | Устройство лежня | м3 | 7.2
4.16.5.4 | Устройство переходных плит | м3 | 80.4
4.16.5.5 | Устройство пористого крупнозернистого асфальтобетонного покрытия общей толщиной 200 мм | м2 | 192
4.16.5.6 | Устройство асфальтобетонного покрытия типа Б марки I толщиной 110 мм | м2 | 192
4.16.5.7 | Устройство асфальтобетонного покрытия типа Б марки I толщиной 60 мм | м2 | 24
4.16.6 | Лестничные сходы №№1-4
4.16.6.1 | Железобетонные конструкции лестниц | м3 | 7.68
4.16.6.2 | Устройство перильного ограждения | т | 0.32
4.16.7 | Водоотвод у опор №1, №3
4.16.7.1 | Устройство сборных железобетонных водоотводных лотков и блоков | м3 | 6.31
4.16.7.2 | Устройство монолитных участков | м3 | 9.59
4.16.8 | Водоотвод с пролётного строения и у опоры №2,3 | комплект | 1
4.17 | Пешеходный путепровод на ПК 1165+0,00
4.17.1 | Сооружение опор
4.17.1.1 | Забивка железобетонных свай | м3 | 51.4
4.17.1.2 | Устройство сборных железобетонных ростверков | м3 | 132.29
4.17.1.3 | Устройство сборных железобетонных опор | м3 | 38.92
4.17.1.4 | Сооружение из железобетона ригеля | м3 | 12.8
4.17.1.5 | Окраска элементов опор краской "TAMBOUR" (или эквивалент) | м2 | 296.6
4.17.2 | Сооружение пролётных строений
4.17.2.1 | Изготовление и установка опорных частей типа РОЧ | шт | 8
4.17.2.2 | Изготовление и установка ж.б. балок пролетного строения длиной 28 м. | шт | 4
4.17.2.3 | Бетонирование монолитных участков | м3 | 13.96
4.17.2.4 | Окраска элементов пролетного строения краской "TAMBOUR" (или эквивалент) | м2 | 523.4
4.17.3 | Мостовое полотно
4.17.3.1 | Устройство оклеечной гидроизоляции (с учетом устройства выравнивающего слоя) | м2 | 222.89
4.17.3.2 | Устройство асфальтобетонного покрытия типа Г марки I толщиной 40 мм | м2 | 222.89
4.17.3.3 | Устройство деформационного шва закрытого типа | м | 3.9
4.17.3.4 | Устройство перильного ограждения | т | 5.884
4.17.4 | Лестничные сходы
4.17.4.1 | Железобетонные конструкции лестниц | м3 | 40.64
4.17.4.2 | Устройство перильного ограждения | т | 4.562
4.17.4.3 | Окраска элементов лестничных сходов | м2 | 338.2
4.17.4.4 | Устройство бортовых камней | м | 24
4.17.4.5 | Устройство асфальтобетонного покрытия типа Г марки I толщиной 50 мм | м2 | 53.78
4.18 | Пешеходный путепровод на ПК 1315+50,00
4.18.1 | Сооружение опор
4.18.1.1 | Забивка железобетонных свай | м3 | 51.4
4.18.1.2 | Устройство сборных железобетонных ростверков | м3 | 132.29
4.18.1.3 | Устройство сборных железобетонных опор | м3 | 38.92
4.18.1.4 | Сооружение из железобетона ригеля | м3 | 12.8
4.18.1.5 | Окраска элементов опор краской "TAMBOUR" (или эквивалент) | м2 | 296.6
4.18.2 | Сооружение пролётных строений
4.18.2.1 | Изготовление и установка опорных частей типа РОЧ | шт | 8
4.18.2.2 | Изготовление и установка ж.б. балок пролетного строения длиной 28 м. | шт | 4
4.18.2.3 | Бетонирование монолитных участков | м3 | 13.96
4.18.2.4 | Окраска элементов пролетного строения краской "TAMBOUR" (или эквивалент) | м2 | 523.4
4.18.3 | Мостовое полотно
4.18.3.1 | Устройство оклеечной гидроизоляции (с учетом устройства выравнивающего слоя) | м2 | 222.89
4.18.3.2 | Устройство асфальтобетонного покрытия типа Г марки I толщиной 40 мм | м2 | 222.89
4.18.3.3 | Устройство деформационного шва закрытого типа | м | 3.9
4.18.3.4 | Устройство перильного ограждения | т | 5.94
4.18.4 | Лестничные сходы
4.18.4.1 | Железобетонные конструкции лестниц | м3 | 42.16
4.18.4.2 | Устройство перильного ограждения | т | 6.3
4.18.4.3 | Окраска элементов лестничных сходов | м2 | 358.8
4.18.4.4 | Устройство бортовых камней | м | 24
4.18.4.5 | Устройство асфальтобетонного покрытия типа Г марки I толщиной 50 мм | м2 | 53.78
4.19 | Скотопрогон на ПК 1002+74,24
4.19.1 | Сооружение крайних опор
4.19.1.1 | Забивка железобетонных свай | м3 | 181.26
4.19.1.2 | Устройство монолитных железобетонных ростверков | м3 | 277.28
4.19.1.3 | Устройство монолитных железобетонных стоек опор | м3 | 234.12
4.19.1.4 | Сооружение из монолитного железобетона ригеля | м3 | 88.16
4.19.1.5 | Сооружение из монолитного железобетона шкафных стенок и открылков | м3 | 88.16
4.19.1.6 | Сооружение из монолитного железобетона подферменников | м3 | 8.84
4.19.1.7 | Окраска элементов опор краской "TAMBOUR" (или эквивалент) | м2 | 1030
4.19.2 | Сооружение пролётных строений
4.19.2.1 | Изготовление и установка опорных частей типа РОЧ | шт | 28
4.19.2.2 | Изготовление и установка ж.б. балок пролетного строения длиной 15 м. | шт | 14
4.19.2.3 | Бетонирование монолитных участков | м3 | 24.4
4.19.2.4 | Окраска элементов пролетного строения краской "TAMBOUR" (или эквивалент) | м2 | 3370
4.19.3 | Мостовое полотно
4.19.3.1 | Устройство оклеечной гидроизоляции (с учетом устройства выравнивающего слоя) | м2 | 402
4.19.3.2 | Устройство сборных железобетонных водоотводных лотков и блоков | м3 | 1.5
4.19.3.3 | Устройство верхнего слоя покрытия толщиной 0,06м из щебеночно-мастичного асфальтобетона ЩМА-20 | м2 | 339.2
4.19.3.4 | Устройство асфальтобетонного покрытия типа Б марки I толщиной 50 мм | м2 | 339.2
4.19.3.5 | Устройство деформационного шва с резиновым компенсатором К8 | м | 53.6
4.19.3.6 | Устройство защитного слоя консолей | м3 | 1.5
4.19.3.7 | Устройство металлического барьерного ограждения | м | 128
4.19.4 | Сопряжение
4.19.4.1 | Устройство насыпи | м3 | 5040
4.19.4.2 | Устройство дренирующей подушки из щебня | м3 | 519.6
4.19.4.3 | Устройство георешетки | м2 | 7460
4.19.4.4 | Устройство прослойки из геотекстиля | м2 | 2540
4.19.4.5 | Устройство лежня | м3 | 14.52
4.19.4.6 | Устройство переходных плит | м3 | 141.48
4.19.4.7 | Устройство выравнивающего слоя | м3 | 67.62
4.19.4.8 | Устройство асфальтобетонного покрытия типа Б марки I толщиной 50 мм | м2 | 354.8
4.19.4.9 | Устройство верхнего слоя покрытия толщиной 0,06м из щебеночно-мастичного асфальтобетона ЩМА-20 | м2 | 354.8
4.19.5 | Водоотвод
4.19.5.1 | Устройство сборных железобетонных водоотводных лотков и блоков | м3 | 11.032
4.19.5.2 | Устройство монолитных участков | м3 | 7.156
4.19.5.3 | Устройство подвесных водоотводных лотков из оцинкованной стали | м | 38.8
4.19.5.4 | Устройство фильтрующей призмы из ПГС и щебня | м3 | 38.25
4.20 | Скотопрогон на ПК 1063+08.00
4.20.1 | Сооружение крайних опор
4.20.1.1 | Забивка железобетонных свай | м3 | 553.84
4.20.1.2 | Устройство монолитных железобетонных ростверков | м3 | 441.12
4.20.1.3 | Устройство монолитных железобетонных стоек опор | м3 | 368.88
4.20.1.4 | Сооружение из монолитного железобетона ригеля | м3 | 88.16
4.20.1.5 | Сооружение из монолитного железобетона шкафных стенок и открылков | м3 | 153.76
4.20.1.6 | Сооружение из монолитного железобетона подферменников | м3 | 8.84
4.20.1.7 | Окраска элементов опор краской "TAMBOUR" (или эквивалент) | м2 | 1320
4.20.2 | Сооружение пролётных строений
4.20.2.1 | Изготовление и установка опорных частей типа РОЧ | шт | 28
4.20.2.2 | Изготовление и установка ж.б. балок пролетного строения длиной 33 м. | шт | 14
4.20.2.3 | Бетонирование монолитных участков | м3 | 47.68
4.20.2.4 | Окраска элементов пролетного строения краской "TAMBOUR" (или эквивалент) | м2 | 2790
4.20.3 | Мостовое полотно
4.20.3.1 | Устройство оклеечной гидроизоляции (с учетом устройства выравнивающего слоя) | м2 | 884.4
4.20.3.2 | Устройство сборных железобетонных водоотводных лотков и блоков | м3 | 3.96
4.20.3.3 | Устройство верхнего слоя покрытия толщиной 0,06м из щебеночно-мастичного асфальтобетона ЩМА-20 | м2 | 732.6
4.20.3.4 | Устройство асфальтобетонного покрытия типа Б марки I толщиной 50 мм | м2 | 746.5
4.20.3.5 | Устройство деформационного шва с резиновым компенсатором К8 | м | 53.6
4.20.3.6 | Устройство защитного слоя консолей | м3 | 4.8
4.20.3.7 | Устройство металлического барьерного ограждения | м | 218
4.20.4 | Сопряжение
4.20.4.1 | Устройство песчаной насыпи | м3 | 4610
4.20.4.2 | Устройство дренирующей подушки из щебня | м3 | 555.8
4.20.4.3 | Устройство георешетки | м2 | 7830
4.20.4.4 | Устройство прослойки из геотекстиля | м2 | 2670
4.20.4.5 | Устройство лежня | м3 | 14.52
4.20.4.6 | Устройство переходных плит | м3 | 141.48
4.20.4.7 | Устройство выравнивающего слоя | м3 | 67.62
4.20.4.8 | Устройство асфальтобетонного покрытия типа Б марки I толщиной 50 мм | м2 | 355
4.20.4.9 | Устройство верхнего слоя покрытия толщиной 0,06м из щебеночно-мастичного асфальтобетона ЩМА-20 | м2 | 355
4.20.5 | Водоотвод
4.20.5.1 | Устройство сборных железобетонных водоотводных лотков и блоков | м3 | 11.35
4.20.5.2 | Устройство монолитных участков | м3 | 5.756
4.20.5.3 | Устройство подвесных водоотводных лотков из оцинкованной стали | м | 76.6
4.20.5.4 | Устройство фильтрующей призмы из ПГС и щебня | м3 | 38.25
4.21 | Скотопрогон на ПК 1177+40
4.21.1 | Сооружение крайних опор
4.21.1.1 | Забивка железобетонных свай | м3 | 333.76
4.21.1.2 | Устройство монолитных железобетонных ростверков | м3 | 277.28
4.21.1.3 | Устройство монолитных железобетонных стоек опор | м3 | 234.12
4.21.1.4 | Сооружение из монолитного железобетона ригеля | м3 | 88.16
4.21.1.5 | Сооружение из монолитного железобетона шкафных стенок и открылков | м3 | 88.16
4.21.1.6 | Сооружение из монолитного железобетона подферменников | м3 | 8.84
4.21.1.7 | Окраска элементов опор краской "TAMBOUR" (или эквивалент) | м2 | 960
4.21.2 | Сооружение пролётных строений
4.21.2.1 | Изготовление и установка опорных частей типа РОЧ | шт | 28
4.21.2.2 | Изготовление и установка ж.б. балок пролетного строения длиной 15 м. | шт | 14
4.21.2.3 | Бетонирование монолитных участков | м3 | 24.4
4.21.2.4 | Окраска элементов пролетного строения краской "TAMBOUR" (или эквивалент) | м2 | 1500
4.21.3 | Мостовое полотно
4.21.3.1 | Устройство оклеечной гидроизоляции (с учетом устройства выравнивающего слоя) | м2 | 402
4.21.3.2 | Устройство сборных железобетонных водоотводных лотков и блоков | м3 | 1.5
4.21.3.3 | Устройство верхнего слоя покрытия толщиной 0,06м из щебеночно-мастичного асфальтобетона ЩМА-20 | м2 | 332.84
4.21.3.4 | Устройство асфальтобетонного покрытия типа Б марки I толщиной 50 мм | м2 | 339.2
4.21.3.5 | Устройство деформационного шва с резиновым компенсатором К8 | м | 53.6
4.21.3.6 | Устройство металлического барьерного ограждения | м | 128
4.21.4 | Сопряжение
4.21.4.1 | Устройство насыпи | м3 | 5040
4.21.4.2 | Устройство дренирующей подушки из щебня | м3 | 524.6
4.21.4.3 | Устройство георешетки | м2 | 7460
4.21.4.4 | Устройство прослойки из геотекстиля | м2 | 2540
4.21.4.5 | Устройство лежня | м3 | 14.52
4.21.4.6 | Устройство переходных плит | м3 | 141.48
4.21.4.7 | Устройство выравнивающего слоя | м3 | 67.62
4.21.4.8 | Устройство асфальтобетонного покрытия типа Б марки I толщиной 50 мм | м2 | 354.8
4.21.4.9 | Устройство верхнего слоя покрытия толщиной 0,06м из щебеночно-мастичного асфальтобетона ЩМА-20 | м2 | 354.8
4.21.5 | Водоотвод
4.21.5.1 | Устройство сборных железобетонных водоотводных лотков и блоков | м3 | 10.602
4.21.5.2 | Устройство монолитных участков | м3 | 7.256
4.21.5.3 | Устройство подвесных водоотводных лотков из оцинкованной стали | м | 40.6
4.21.5.4 | Устройство фильтрующей призмы из ПГС и щебня | м3 | 38.25
4.22 | Мост через р. Ямуга на ПК1022+46,5
4.22.1 | Устои (опоры №№1,4)
4.22.1.1 | Забивка железобетонных свай | м3 | 221.8
4.22.1.2 | Устройство монолитных железобетонных насадок | м3 | 153.2
4.22.1.3 | Сооружение из монолитного железобетона шкафных стенок | м3 | 66.4
4.22.1.4 | Сооружение из монолитного железобетона открылков | м3 | 7
4.22.1.5 | Сооружение из монолитного железобетона подферменников | м3 | 8.8
4.22.1.6 | Окраска элементов опор по технологии «Разноцвет» (или эквивалент) | м2 | 397.4
4.22.2 | Сооружение опор №№2,3
4.22.2.1 | Забивка железобетонных свай | м3 | 287.28
4.22.2.2 | Устройство монолитных железобетонных ростверков | м3 | 306.8
4.22.2.3 | Устройство монолитных железобетонных стоек опор | м3 | 71.4
4.22.2.4 | Сооружение из монолитного железобетона ригеля | м3 | 102.8
4.22.2.5 | Сооружение из монолитного железобетона подферменников | м3 | 13.63
4.22.2.6 | Окраска элементов опор по технологии «Разноцвет» (или эквивалент) | м2 | 669.25
4.22.3 | Сооружение пролётных строений
4.22.3.1 | Изготовление и установка опорных частей типа РОЧ | шт | 84
4.22.3.2 | Изготовление и установка ж.б. балок пролетного строения длиной 28 м. | шт | 28
4.22.3.3 | Изготовление и установка ж.б. балок пролетного строения длиной 24 м. | шт | 14
4.22.3.4 | Бетонирование монолитных участков | м3 | 160.4
4.22.3.5 | Окраска железобетонного пролетного строения по технологии «Разноцвет» (или эквивалент) | м2 | 4812.8
4.22.4 | Мостовое полотно
4.22.4.1 | Устройство оклеечной гидроизоляции (с учетом устройства выравнивающего слоя) | м2 | 2103.5
4.22.4.2 | Устройство закрытого дренажа | комплект | 1
4.22.4.3 | Устройство верхнего слоя покрытия толщиной 0,06м из щебеночно-мастичного асфальтобетона ЩМА-20 | м2 | 1815.1
4.22.4.4 | Устройство асфальтобетонного покрытия типа Б марки I толщиной 50 мм | м2 | 1815.1
4.22.4.5 | Устройство покрытия из литого асфальтобетона тип II (в районе деф. швов) | м2 | 288.4
4.22.4.6 | Устройство деформационного шва типа "Торма-Джойнт" | м | 59.2
4.22.4.7 | Устройство металлического барьерного ограждения | м | 387.6
4.22.4.8 | Металлоконструкции креплений короба | т | 6.8
4.22.5 | Конуса
4.22.5.1 | Устройство насыпи | м3 | 8212
4.22.5.2 | Укрепление откосов монолитным бетоном | м3 | 159.3
4.22.5.3 | Укрепление откосов посевом трав | м2 | 316.8
4.22.5.4 | Устройство железобетонного упора | м3 | 34.8
4.22.6 | Сопряжение моста с насыпями подходов
4.22.6.1 | Устройство переходных плит | м3 | 270.8
4.22.6.2 | Устройство дренирующей подушки из щебня | м3 | 271.6
4.22.6.3 | Устройство верхнего слоя покрытия толщиной 0,06м из щебеночно-мастичного асфальтобетона ЩМА-20 | м2 | 601.8
4.22.6.4 | Устройство асфальтобетонного покрытия типа Б марки I толщиной 60 мм | м2 | 544.2
4.22.6.5 | Устройство асфальтобетонного покрытия типа Б марки I толщиной 120 мм | м2 | 407.6
4.22.7 | Водоотвод с пролётного строения | комплект | 1
4.22.8 | Укрепление русла
4.22.8.1 | Устройство выемки | м3 | 246
4.22.8.2 | Укрепление дна и откосов скальным грунтом | м3 | 246
4.23 | Мост через р. Шоша (Иваньковское водохранилище) на ПК127+500
4.23.1 | Устои
4.23.1.1 | Забивка железобетонных свай | м3 | 842.4
4.23.1.2 | Устройство тампонажного слоя | м3 | 633.2
4.23.1.3 | Устройство монолитных железобетонных ростверков | м3 | 669.6
4.23.1.4 | Устройство монолитных железобетонных стоек опор | м3 | 468
4.23.1.5 | Устройство монолитных железобетонных насадок | м3 | 250.8
4.23.1.6 | Сооружение из монолитного железобетона шкафных стенок | м3 | 191
4.23.1.7 | Сооружение из монолитного железобетона открылков | м3 | 25
4.23.1.8 | Сооружение из монолитного железобетона подферменников | м3 | 19.2
4.23.1.9 | Окраска элементов опор по технологии «Разноцвет» (или эквивалент) | м2 | 1100
4.23.2 | Сооружение промежуточных опор
4.23.2.1 | Забивка железобетонных свай | м3 | 1331.52
4.23.2.2 | Устройство тампонажного слоя | м3 | 789
4.23.2.3 | Устройство монолитных железобетонных ростверков | м3 | 867
4.23.2.4 | Устройство монолитных железобетонных стоек опор | м3 | 1774
4.23.2.5 | Сооружение из монолитного железобетона ригеля | м3 | 501
4.23.2.6 | Сооружение из монолитного железобетона подферменников | м3 | 33
4.23.2.7 | Окраска элементов опор по технологии «Разноцвет» (или эквивалент) | м2 | 2770
4.23.3 | Сооружение пролётных строений
4.23.3.1 | Изготовление и установка опорных частей
4.23.3.2 | - ШСОЧ-М-ВП-400/200 | шт | 8
4.23.3.3 | - ШСОЧ-М-ЛП-400/200 | шт | 8
4.23.3.4 | - ШСОЧ-М-ВП-1000/200 | шт | 8
4.23.3.5 | - ШСОЧ-М-ЛП-1000/200 | шт | 12
4.23.3.6 | - ШСОЧ-М-Н-1000 | шт | 4
4.23.3.7 | Монтаж металлоконструкций пролетного строения | т | 2565.9
4.23.3.8 | Монтаж смотровых приспособлений | т | 124.8
4.23.3.9 | Окраска металлоконструкций пролетного строения по технологии «Разноцвет» (или эквивалент) | м2 | 59116
4.23.3.10 | Устройство монолитной плиты пролетного строения | м3 | 2158
4.23.3.11 | Окраска железобетонного пролетного строения по технологии «Разноцвет» (или эквивалент) | м2 | 8420
4.23.4 | Мостовое полотно
4.23.4.1 | Устройство оклеечной гидроизоляции (с учетом устройства выравнивающего слоя) | м2 | 8020
4.23.4.2 | Устройство закрытого дренажа | п.м. | 650
4.23.4.3 | Монолитный железобетон бортиков | м3 | 52.1
4.23.4.4 | Устройство металлических цоколей | т | 60.8
4.23.4.5 | Устройство верхнего слоя покрытия толщиной 0,06м из щебеночно-мастичного асфальтобетона ЩМА-20 | м2 | 6864
4.23.4.6 | Устройство асфальтобетонного покрытия типа Б марки I толщиной 50 мм | м2 | 6864
4.23.4.7 | Литой асфальт тип II (в районе тротуаров) | м2 | 1040
4.23.4.8 | Устройство деформационного шва "MAURER D-80" | м | 25.7
4.23.4.9 | Устройство деформационного шва "MAURER D-320" | м | 25.7
4.23.4.10 | Водоотвод из деформационных швов | комплект | 1
4.23.4.11 | Устройство металлического барьерного ограждения | м | 1320
4.23.4.12 | Металлоконструкции для коммуникаций | т | 35.2
4.23.4.13 | Устройство подвесного водоотводного лотка | т | 9.79
4.23.5 | Конуса
4.23.5.1 | Отсыпка конусов с уплотнением | м3 | 43060
4.23.5.2 | Укрепление откосов сборным железобетоном | м3 | 460
4.23.5.3 | Устройство бермы с уплотнением | м3 | 11340
4.23.5.4 | Устройство дренирующей подушки из щебня | м3 | 336.4
4.23.5.5 | Устройство железобетонного упора | м3 | 216
4.23.5.6 | Устройство упорной призмы из щебня | м3 | 731
4.23.6 | Сопряжение моста с насыпями подходов
4.23.6.1 | Устройство прослойки из геотекстиля | м2 | 23900
4.23.6.2 | Устройство железобетонного лежня | м3 | 16
4.23.6.3 | Устройство переходных плит | м3 | 164.8
4.23.6.4 | Устройство дренирующей подушки из щебня | м3 | 75.7
4.23.6.5 | Устройство верхнего слоя покрытия толщиной 0,06м из щебеночно-мастичного асфальтобетона ЩМА-20 | м2 | 352
4.23.6.6 | Устройство асфальтобетонного покрытия типа Б марки I толщиной 50 мм | м2 | 352
4.23.6.7 | Устройство монолитных железобетонных обочин | м3 | 10
4.23.6.8 | Устройство оклеечной гидроизоляции | м2 | 440
4.23.7 | Лестничные сходы
4.23.7.1 | Железобетонные конструкции лестниц | м3 | 72.12
4.23.7.2 | Устройство перильного ограждения | т | 4.9
4.23.8 | Судовая сигнализация | комплект | 1
4.23.9 | Водоотвод сопряжения
4.23.9.1 | Монтаж дождеприемных колодцев | шт | 4
4.23.9.2 | Монтаж ж/б смотровых колодцев | шт | 4
4.24 | Путепровод в составе транспортной развязки на км 147+500
4.24.1 | Устои
4.24.1.1 | Забивка железобетонных свай | м3 | 73.92
4.24.1.2 | Устройство монолитных железобетонных ростверков | м3 | 91
4.24.1.3 | Устройство монолитных железобетонных стоек опор | м3 | 52.4
4.24.1.4 | Устройство монолитных железобетонных ригелей | м3 | 21.88
4.24.1.5 | Сооружение из монолитного железобетона шкафных стенок | м3 | 15.18
4.24.1.6 | Сооружение из монолитного железобетона открылков | м3 | 3.82
4.24.1.7 | Сооружение из монолитного железобетона подферменников | м3 | 1.74
4.24.1.8 | Окраска элементов опор составом "Акриал" (или эквивалент) | м2 | 111
4.24.2 | Сооружение опор №№2,3
4.24.2.1 | Забивка железобетонных свай | м3 | 44.8
4.24.2.2 | Устройство монолитных железобетонных ростверков | м3 | 47.54
4.24.2.3 | Устройство монолитных железобетонных стоек опор | м3 | 54.8
4.24.2.4 | Сооружение из монолитного железобетона ригеля | м3 | 37.88
4.24.2.5 | Сооружение из монолитного железобетона подферменников | м3 | 3.5
4.24.2.6 | Окраска элементов опор составом "Акриал" (или эквивалент) | м2 | 314.2
4.24.3 | Сооружение пролётных строений
4.24.3.1 | Изготовление и установка опорных частей РОЧ | шт | 40
4.24.3.2 | Изготовление и установка ж.б. балок пролетного строения длиной 12 м. | шт | 14
4.24.3.3 | Изготовление и установка ж.б. балок пролетного строения длиной 33 м. | шт | 6
4.24.3.4 | Бетонирование монолитных участков | м3 | 61.03
4.24.3.5 | Окраска элементов пролетного строения составами "Акриал" (или эквивалент) | м2 | 2160.4
4.24.4 | Мостовое полотно
4.24.4.1 | Устройство оклеечной гидроизоляции (с учетом устройства выравнивающего слоя) | м2 | 773.1
4.24.4.2 | Устройство закрытого дренажа | комплект | 1
4.24.4.3 | Устройство верхнего слоя покрытия толщиной 0,06м из щебеночно-мастичного асфальтобетона ЩМА-20 | м2 | 773.1
4.24.4.4 | Устройство асфальтобетонного покрытия типа Б марки I толщиной 50 мм | м2 | 773.1
4.24.4.5 | Устройство деформационного шва типа "Торма-Джойнт" | м | 27.08
4.24.4.6 | Устройство металлического барьерного ограждения | м | 150
4.24.4.7 | Металлоконструкции цоколей под барьерное ограждение | т | 2.38
4.24.4.8 | Устройство перильного ограждения | т | 4.4
4.24.4.9 | Устройство подвесного водоотводного лотка | т | 0.6835
4.24.5 | Сопряжение моста с насыпями подходов
4.24.5.1 | Устройство песчаной насыпи | м3 | 3842
4.24.5.2 | Устройство прослойки из геотекстиля | м2 | 334.8
4.24.5.3 | Устройство железобетонного лежня | м3 | 7.88
4.24.5.4 | Устройство переходных плит | м3 | 69.74
4.24.5.5 | Устройство верхнего слоя покрытия толщиной 0,06м из щебеночно-мастичного асфальтобетона ЩМА-20 | м2 | 216.6
4.24.5.6 | Устройство асфальтобетонного покрытия типа Б марки I толщиной 50 мм | м2 | 216.6
4.24.6 | Конуса
4.24.6.1 | Отсыпка конусов с уплотнением | м3 | 1198
4.24.6.2 | Укрепление откосов монолитным бетоном | м3 | 63.6
4.24.6.3 | Устройство бермы с уплотнением | м3 | 34
4.24.6.4 | Устройство железобетонного упора | м3 | 19.42
4.24.6.5 | Устройство сборных железобетонных водоотводных лотков и блоков | м3 | 0.572
4.24.7 | Лестничные сходы
4.24.7.1 | Железобетонные конструкции лестниц | м3 | 32.956
4.24.7.2 | Устройство перильного ограждения | т | 1.226
5 | Глава 5 Пересечения и примыкания
5.1 | Технологические развороты (ПК 1063+08 и ПК1300+0,00)
5.1.1 | Земляное полотно
5.1.1.1 | Замена слабого грунта | м3 | 15824
5.1.1.2 | Устройство прослойки из геотекстиля | м2 | 28674
5.1.1.3 | Устройство насыпи | м3 | 84356
5.1.1.4 | Укрепление откосов насыпи гидропосевом трав по слою растительного грунта толщиной 0,15 м | м2 | 10898
5.1.1.5 | Укрепление откосов насыпи георешеткой с заполнением ячеек растительным грунтом и засевом трав | м2 | 4352
5.1.2 | Дорожная одежда
5.1.2.1 | Устройство усовершенствованно-облегченного покрытия
5.1.2.1.1 | Устройство подстилающего слоя из песка, толщиной 0,30 м | м3 | 4627
5.1.2.1.2 | Устройство слоя основания из щебеночно-песчаной смеси непрерывной гранулометрии толщиной 0,39 м | м2 | 10677
5.1.2.1.3 | Устройство нижнего слоя покрытия из горячего пористого крупнозернистого асфальтобетона марки II толщиной 0,07 м | м2 | 9111
5.1.2.1.4 | Устройство нижнего слоя покрытия изгорячей плотной мелкозернистой асфальтобетонной смеси типа Б марки III толщиной 0,06 м. | м2 | 9111
5.1.2.2 | Укрепление обочин
5.1.2.2.1 | Укрепление внешней стороны обочины гидропосевом трав по слою растительного грунта толщиной 0,15м | м2 | 5977
5.1.2.3 | Устройство бортового камня
5.1.2.3.1 | Устройство бортового камня | м | 1055
5.1.2.4 | Водосброс на обочине при односторонних продольных уклонах
5.1.2.4.1 | Установка композитных блоков | шт | 18
5.1.2.5 | Устройство композитных лотков по откосу насыпи
5.1.2.5.1 | Установка композитных лотков | п.м. | 196
5.1.2.6 | Устройство гасителя у подошвы насыпи
5.1.2.6.1 | Установка композитных блоков | шт | 18
5.1.2.7 | Искусственные сооружения
5.1.2.7.1 | Устройство круглых водопропускных труб диаметром 1 м | п.м. | 16.54
5.1.2.7.2 | Устройство круглых водопропускных труб диаметром 1,5 м | п.м. | 51.27
5.2 | Технологические съезды (слева и справа на ПК1080+30, слева на ПК1207+00 и слева на ПК1237+80)
5.2.1 | Земляное полотно
5.2.1.1 | Устройство насыпи | м3 | 2056
5.2.1.2 | Устройство выемки | м3 | 875
5.2.1.3 | Укрепление откосов насыпи гидропосевом трав по слою растительного грунта толщиной 0,15м | м2 | 1441
5.2.2 | Дорожная одежда
5.2.2.1 | Устройство усовершенствованно-облегченного покрытия
5.2.2.1.1 | Устройство подстилающего слоя из песка, толщиной 0,40 м | м3 | 455
5.2.2.1.2 | Устройство слоя основания из щебеночно-песчаной смеси непрерывной гранулометрии толщиной 0,40 м | м2 | 803
5.2.2.1.3 | Устройство верхнего слоя основания из горячей пористой крупнозернистой асфальтобетонной марки I толщиной 0,15 м | м2 | 757
5.2.2.1.4 | Устройство нижнего слоя покрытия изгорячей плотной мелкозернистой асфальтобетонной смеси типа Б марки I толщиной 0,08 м. | м2 | 757
5.2.2.1.5 | Устройство верхнего слоя покрытия из щебеночно-мастичного асфальтобетона ЩМА-20, толщиной 0,06м | м2 | 757
5.2.2.1.6 | Устройство щебеночной призмы на конце съезда | м3 | 187
5.2.2.2 | Укрепление обочин
5.2.2.2.2.1 | Укрепление обочин щебнем толщиной 0,15м | м2 | 126.2
5.3 | Транспортная развязка км 97+586,61
5.3.1 | Земляные работы
5.3.1.1 | Нарезка уступов | м3 | 513
5.3.1.2 | Устройство насыпи | м3 | 57348
5.3.1.3 | Устройство выемки | м3 | 10357
5.3.1.4 | Нарезка кюветов | м3 | 5939
5.3.1.5 | Укрепление откосов насыпи и выемки засевом трав по слою растительного грунта толщиной 0,15 м | м2 | 14496
5.3.1.6 | Укрепление откосов насыпи георешеткой с заполнением ячеек растительным грунтом и засевом трав | м2 | 7723
5.3.1.7 | Укрепление откосов и дна кюветов, закюветных и прикюветных полок засевом трав по слою растительного грунта толщиной 0,15 м | м2 | 5990
5.3.1.8 | Укрепление дна и откосов кюветов монолитным бетоном толщиной 0,08 м | м3 | 236.48
5.3.1.9 | Укрепление дна кюветов щебнем, толщиной 0,10м | м2 | 594
5.3.2 | Дорожная одежда
5.3.2.1 | По типу основного хода (в выемке)
5.3.2.1.1 | Устройство прослойки из геотекстиля | м2 | 1924
5.3.2.1.2 | Устройство подстилающего слоя из песка, толщиной 0,60м | м3 | 1740.2
5.3.2.1.3 | Устройство слоя основания в выемке из щебеночно-песчаной смеси непрерывной гранулометрии толщиной 0,48м | м2 | 1772.4
5.3.2.1.4 | Устройство верхнего слоя основания из горячей пористой крупнозернистой асфальтобетонной марки I толщиной 0,15 м | м2 | 1652.61
5.3.2.1.5 | Устройство нижнего слоя покрытия изгорячей плотной мелкозернистой асфальтобетонной смеси типа Б марки I толщиной 0,08 м. | м2 | 1652.61
5.3.2.1.6 | Устройство верхнего слоя покрытия из щебеночно-мастичного асфальтобетона ЩМА-20, толщиной 0,06м | м2 | 1652.61
5.3.2.2 | Дорожная одежда (по типу 2 при В-12,5)
5.3.2.2.1 | Устройство подстилающего слоя из песка толщиной 0,20м | м3 | 2775.36
5.3.2.2.2 | Устройство нижнего слоя основания из щебеночно-песчаной смеси непрерывной гранулометрии толщиной 0,22м | м2 | 8110.35
5.3.2.2.3 | Устройство слоя основания из горячей пористой крупнозернистой асфальтобетонной смеси, марки I толщиной 0,08 м. | м2 | 8839.83
5.3.2.2.4 | Устройство нижнего слоя покрытия из горячего плотного асфальтобетона типа Б марки I толщиной 0,06м | м2 | 8839.83
5.3.2.2.5 | Устройство верхнего слоя покрытия из щебеночно-мастичного асфальтобетона ЩМА-20, толщиной 0,06м | м2 | 8839.83
5.3.2.3 | Дорожная одежда (по типу 2 при В-11,0)
5.3.2.3.1 | Устройство подстилающего слоя из песка толщиной 0,20м | м3 | 447
5.3.2.3.2 | Устройство нижнего слоя основания из щебеночно-песчаной смеси непрерывной гранулометрии толщиной 0,22м | м2 | 1340.66
5.3.2.3.3 | Устройство слоя основания из горячей пористой крупнозернистой асфальтобетонной смеси, марки I толщиной 0,08 м. | м2 | 1154.08
5.3.2.3.4 | Устройство нижнего слоя покрытия из горячего плотного асфальтобетона типа Б марки I толщиной 0,06м | м2 | 1154.08
5.3.2.3.5 | Устройство верхнего слоя покрытия из щебеночно-мастичного асфальтобетона ЩМА-20, толщиной 0,06м | м2 | 1154.08
5.3.2.4 | Дорожная одежда (по типу 2 при В-10,5)
5.3.2.4.1 | Устройство подстилающего слоя из песка толщиной 0,20м | м3 | 1395
5.3.2.4.2 | Устройство нижнего слоя основания из щебеночно-песчаной смеси непрерывной гранулометрии толщиной 0,22м | м2 | 3437.06
5.3.2.4.3 | Устройство слоя основания из горячей пористой крупнозернистой асфальтобетонной смеси, марки I толщиной 0,08 м. | м2 | 2935.4
5.3.2.4.4 | Устройство нижнего слоя покрытия из горячего плотного асфальтобетона типа Б марки I толщиной 0,06м | м2 | 2935.4
5.3.2.4.5 | Устройство верхнего слоя покрытия из щебеночно-мастичного асфальтобетона ЩМА-20, толщиной 0,06м | м2 | 2935.4
5.3.3 | Укрепление обочин
5.3.3.1 | Укрепление грунтовой части обочины засевом трав по слою растительного грунта толщиной 0,15 м | м2 | 3659.4
5.3.3.2 | Устройство основания из щебня толщиной 0,12м | м2 | 1295.1
5.3.3.3 | Устройство покрытия из плотной горячей крупнозернистой смеси типа Б, марки II, толщиной 0,06м | м2 | 1295.1
5.3.4 | Устройство бортового камня
5.3.4.2 | Устройство бортового камня | м | 1880
5.3.5 | Водосброс на обочине при односторонних продольных уклонах
5.3.5.1 | Установка композитных блоков | шт | 8
5.3.6 | Водосброс на обочине при встречных продольных уклонах
5.3.6.1 | Установка композитных блоков | шт | 1
5.3.7 | Устройство композитных лотков по откосу насыпи
5.3.7.1 | Установка композитных лотков | п.м. | 81.4
5.3.8 | Устройство гасителя у подошвы насыпи
5.3.8.1 | Установка композитных блоков | шт | 8
5.3.9 | Устройство гасителя в кювете
5.3.9.1 | Установка бетонных блоков Б-9 | шт | 1
5.3.9.2 | Установка бетонных блоков Б-8 | шт | 1
5.3.10 | Искусственные сооружения
5.3.10.1 | Устройство круглых водопропускных труб диаметром 1,25 м | п.м. | 39.32
5.3.10.2 | Устройство круглых водопропускных труб диаметром 1,5 м | п.м. | 94.56
5.3.11 | Обустройство транспортной развязки, организация и безопасность движения
5.3.11.1 | Устройство ограждения
5.3.11.1.1 | Установка сетчатого ограждения | п.м. | 3538.14
5.3.11.1.2 | Установка металлического одностороннего дорожного ограждения барьерного типа с удерживающей способностью не менее 400 кДж | п.м. | 11614
5.3.11.1.3 | Установка шумозащитного непрозрачного экрана | м2 | 1638
5.3.11.2 | Установка новых дорожных знаков:
5.3.11.2.1 | Установка дорожных знаков III-го типоразмера | шт | 49
5.3.11.2.2 | Установка дорожных индивидуальных знаков на рамной П-образной опоре | м2 | 208.33
5.3.11.3 | Установка индивидуальных знаков
5.3.11.3.1 | Г-образные опорные рамы | шт | 2
5.3.11.3.2 | П-образные опорные рамы | шт | 8
5.3.11.4 | Дорожная разметка (термопластиком)
5.3.11.4.1 | Разметка сплошная 1.1 | м2 | 182.4
5.3.11.4.2 | Разметка сплошная 1.2.1 | м2 | 1270.8
5.3.11.4.3 | Разметка 1.5 | м2 | 181.375
5.3.11.4.4 | Разметка 1.8 | м2 | 77.3
5.3.11.4.5 | Разметка 1.16.1 | м2 | 17
5.3.11.4.6 | Разметка 1.16.2 | м2 | 58
5.3.11.4.7 | Разметка 1.16.3 | м2 | 57
5.3.11.4.8 | Разметка 1.18 | м2 | 61.46
5.3.11.4.9 | Разметка 1.19 | м2 | 39.52
5.4 | Транспортная развязка км124+236,93
5.4.1 | Земляное полотно
5.4.1.1 | Устройство насыпи | м3 | 210805
5.4.1.2 | Нарезка кюветов | м3 | 1322
5.4.1.3 | Укрепление откосов насыпи и дна кюветов гидропосевом трав по слою растительного грунта толщиной 0,15 м | м2 | 13022
5.4.1.4 | Укрепление откосов насыпи георешеткой с заполнением ячеек растительным грунтом и засевом трав | м2 | 16764
5.4.1.5 | Укрепление дна и откосов кюветов монолитным бетоном толщиной 0,08 м | м3 | 100.64
5.4.1.6 | Укрепление дна кюветов щебнем, толщиной 0,10м | м3 | 10.6
5.4.1.7 | Посев трав внутри транспортной развязки | м2 | 16042
5.4.2 | Дорожная одежда
5.4.2.1 | Дорожная одежда по типу основной дороги
5.4.2.1.1 | Устройство подстилающего слоя из песка, толщиной 0,40м | м3 | 1278
5.4.2.1.2 | Устройство слоя основания из щебеночно-песчаной смеси непрерывной гранулометрии толщиной 0,40 м | м2 | 2079.5
5.4.2.1.3 | Устройство верхнего слоя основания из горячей пористой крупнозернистой асфальтобетонной марки I толщиной 0,15 м | м2 | 1909.78
5.4.2.1.4 | Устройство нижнего слоя покрытия изгорячей плотной мелкозернистой асфальтобетонной смеси типа Б марки I толщиной 0,08 м. | м2 | 1909.78
5.4.2.1.5 | Устройство верхнего слоя покрытия из щебеночно-мастичного асфальтобетона ЩМА-20, толщиной 0,06м | м2 | 1909.78
5.4.2.2 | Дорожная одежда по типу 1
5.4.2.2.1 | Устройство подстилающего слоя из песка толщиной 0,24м | м3 | 5915
5.4.2.2.2 | Устройство нижнего слоя основания из щебеночно-песчаной смеси непрерывной гранулометрии толщиной 0,25м | м2 | 12790.88
5.4.2.2.3 | Устройство слоя основания из горячей пористой крупнозернистой асфальтобетонной смеси, марки I толщиной 0,08 м. | м2 | 12292.72
5.4.2.2.4 | Устройство нижнего слоя покрытия из горячего плотного асфальтобетона типа Б марки I толщиной 0,06м | м2 | 12292.72
5.4.2.2.5 | Устройство верхнего слоя покрытия из щебеночно-мастичного асфальтобетона ЩМА-20, толщиной 0,06м | м2 | 12292.72
5.4.2.3 | Дорожная одежда (по типу 2 при В-11,0)
5.4.2.3.1 | Устройство подстилающего слоя из песка толщиной 0,20м | м3 | 528
5.4.2.3.2 | Устройство нижнего слоя основания из щебеночно-песчаной смеси непрерывной гранулометрии толщиной 0,22м | м2 | 1294.52
5.4.2.3.3 | Устройство слоя основания из горячей пористой крупнозернистой асфальтобетонной смеси, марки I толщиной 0,08 м. | м2 | 1117.51
5.4.2.3.4 | Устройство нижнего слоя покрытия из горячего плотного асфальтобетона типа Б марки I толщиной 0,06м | м2 | 1117.51
5.4.2.3.5 | Устройство верхнего слоя покрытия из щебеночно-мастичного асфальтобетона ЩМА-20, толщиной 0,06м | м2 | 1117.51
5.4.2.4 | Дорожная одежда (по типу 2 при В-10,5)
5.4.2.4.1 | Устройство подстилающего слоя из песка толщиной 0,20м | м3 | 1442
5.4.2.4.2 | Устройство нижнего слоя основания из щебеночно-песчаной смеси непрерывной гранулометрии толщиной 0,22м | м2 | 3366.39
5.4.2.4.3 | Устройство слоя основания из горячей пористой крупнозернистой асфальтобетонной смеси, марки I толщиной 0,08 м. | м2 | 2855.02
5.4.2.4.4 | Устройство нижнего слоя покрытия из горячего плотного асфальтобетона типа Б марки I толщиной 0,06м | м2 | 2855.02
5.4.2.4.5 | Устройство верхнего слоя покрытия из щебеночно-мастичного асфальтобетона ЩМА-20, толщиной 0,06м | м2 | 2855.02
5.4.3 | Укрепление обочин
5.4.3.1 | Укрепление грунтовой части обочины гидропосевом трав по слою растительного грунта толщиной 0,15 м | м2 | 3721
5.4.3.2 | Устройство основания из щебня толщиной 0,12м | м2 | 2510
5.4.3.3 | Устройство покрытия из плотной горячей крупнозернистой смеси типа Б, марки II, толщиной 0,06м | м2 | 2510
5.4.4 | Устройство бортового камня
5.4.4.1 | Устройство бортового камня | м | 1690
5.4.5 | Водосброс на обочине при двусторонних продольных уклонах
5.4.5.1 | Установка композитных блоков | шт | 2
5.4.6 | Водосброс на обочине при односторонних продольных уклонах
5.4.6.1 | Установка композитных блоков | шт | 18
5.4.7 | Устройство композитных лотков по откосу насыпи
5.4.7.1 | Установка композитных лотков | п.м. | 185.9
5.4.8 | Устройство гасителя у подошвы насыпи тип 1
5.4.8.1 | Установка композитных блоков | шт | 15
5.4.9 | Устройство гасителя в кювете тип 2
5.4.9.1 | Установка бетонных блоков Б-9 | шт | 5
5.4.9.2 | Установка бетонных блоков Б-8 | шт | 61
5.4.10 | Технологические съезды
5.4.10.1 | Устройство насыпи | м3 | 2593.17
5.4.10.2 | Укрепление откосов засевом трав по слою растительного грунта толщиной 0,15 м | м2 | 1099
5.4.11 | Дорожная одежда
5.4.11.1 | Устройство подстилающего слоя из песка толщиной 0,20м | м3 | 89.35
5.4.11.2 | Устройство подстилающего слоя из песка толщиной 0,24м | м3 | 54.08
5.4.11.3 | Устройство нижнего слоя основания из щебеночно-песчаной смеси непрерывной гранулометрии толщиной 0,25м | м2 | 151.33
5.4.11.4 | Устройство нижнего слоя основания из щебеночно-песчаной смеси непрерывной гранулометрии толщиной 0,22м | м2 | 299.4
5.4.11.5 | Устройство слоя основания из горячей пористой крупнозернистой асфальтобетонной смеси, марки I толщиной 0,08 м. | м2 | 355.9
5.4.11.6 | Устройство нижнего слоя покрытия из горячего плотного асфальтобетона типа Б марки I толщиной 0,06м | м2 | 355.9
5.4.11.7 | Устройство верхнего слоя покрытия из щебеночно-мастичного асфальтобетона ЩМА-20, толщиной 0,06м | м2 | 355.9
5.4.11.8 | Устройство покрытия переходного типа из щебня, толщиной 0,15м | м2 | 1222
5.4.11.9 | Укрепление грунтовой части обочины засевом трав по слою растительного грунта толщиной 0,15м | м2 | 207.33
5.4.12 | Разворотная площадка
5.4.12.1 | Устройство покрытия переходного типа из щебня, толщиной 0,15м | м2 | 144
5.4.13 | Искусственные сооружения
5.4.13.1 | Устройство круглых водопропускных труб диаметром 1,25 м | п.м. | 101.84
5.4.13.2 | Устройство круглых водопропускных труб диаметром 1,5 м | п.м. | 86.72
5.4.14 | Обстановка транспортной развязки
5.4.14.1 | Устройство ограждения и направляющих устройств
5.4.14.1.1 | Установка сетчатого ограждения | п.м. | 1839
5.4.14.1.2 | Установка металлического одностороннего дорожного ограждения барьерного типа с удерживающей способностью не менее 400 кДж | п.м. | 8221
5.4.14.1.3 | Буфер дорожный | шт | 4
5.4.14.2 | Установка новых дорожных знаков
5.4.14.2.1 | Установка дорожных знаков III-го типоразмера | шт | 67
5.4.14.2.2 | Установка дорожных индивидульных знаков на рамной П-образной опоре | м2 | 194.28
5.4.14.3 | Установка индивидуальных знаков
5.4.14.3.1 | П-образные опорные рамы | шт | 8
5.4.14.4 | Дорожная разметка (термопластиком)
5.4.14.4.1 | Разметка сплошная 1.1 | м2 | 208.1
5.4.14.4.2 | Разметка сплошная 1.2.1 | м2 | 831.1
5.4.14.4.3 | Разметка 1.5 | м2 | 75.925
5.4.14.4.4 | Разметка 1.6 | м2 | 4.2
5.4.14.4.5 | Разметка 1.8 | м2 | 65.5612
5.4.14.4.6 | Разметка 1.13 | м2 | 2
5.4.14.4.7 | Разметка 1.16.1 | м2 | 32
5.4.14.4.8 | Разметка 1.16.2 | м2 | 86
5.4.14.4.9 | Разметка 1.16.3 | м2 | 73
5.4.14.4.10 | Разметка 1.18 | м2 | 70.24
5.4.14.4.11 | Разметка 1.19 | м2 | 19.76
5.4.14.4.12 | Разметка 1.20 | м2 | 37.4
5.5 | Примыкание к ПВП на ПК1470+17,08
5.5.1 | Земляное полотно
5.5.1.1 | Устройство насыпи | м3 | 107763
5.5.1.2 | Укрепление откосов и разделительной полосы гидропосевом трав по слою растительного грунта толщиной 0,15 м | м2 | 12924
5.5.1.3 | Укрепление откосов насыпи георешеткой с заполнением ячеек растительным грунтом и засевом трав | м2 | 4557
5.5.2 | Дорожная одежда
5.5.2.1 | Устройство подстилающего слоя из песка толщиной 0,40м | м3 | 12333
5.5.2.2 | Устройство слоя основания из щебеночно-песчаной смеси непрерывной гранулометрии толщиной 0,40 м | м2 | 19196
5.5.2.3 | Устройство верхнего слоя основания из горячей пористой крупнозернистой асфальтобетонной марки I толщиной 0,15 м | м2 | 17254
5.5.2.4 | Устройство нижнего слоя покрытия изгорячей плотной мелкозернистой асфальтобетонной смеси типа Б марки I толщиной 0,08 м. | м2 | 17254
5.5.2.5 | Устройство верхнего слоя покрытия из щебеночно-мастичного асфальтобетона ЩМА-20, толщиной 0,06м | м2 | 17254
5.5.3 | Дорожная одежда на разделительной полосе
5.5.3.1 | Устройство слоя основания из щебеночно-песчаной смеси непрерывной гранулометрии толщиной 0,19 м | м2 | 542
5.5.3.2 | Устройство слоя покрытия из горячей плотной песчанной асфальтобетонной смеси типа Г марки II, толщиной 0,05м | м2 | 542
5.5.4 | Укрепление обочин
5.5.4.1 | Укрепление грунтовой части обочины гидропосевом трав по слою растительного грунта толщиной 0,15 м | м2 | 3906
5.5.5 | Устройство бортового камня
5.5.5.1 | Устройство бортового камня | м | 1712
5.5.6 | Водосброс на обочине при двухсторонних продольных уклонах
5.5.6.1 | Установка композитных блоков | шт | 1
5.5.7 | Устройство композитных лотков по откосу насыпи
5.5.7.1 | Установка композитных лотков | п.м. | 5.4
5.5.8 | Устройство гасителя у подошвы насыпи
5.5.8.1 | Установка композитных блоков | шт | 1
5.5.9 | Искусственные сооружения
5.5.9.1 | Устройство круглых водопропускных труб диаметром 1,5 м | п.м. | 48.37
5.5.10 | Обстановка транспортной развязки, организация безопасности движения
5.5.10.1 | Устройство ограждения и направляющих устройств:
5.5.10.1.1 | Установка металлического одностороннего дорожного ограждения барьерного типа с удерживающей способностью не менее 400 кДж | п.м. | 2139
5.5.10.1.2 | Устройство парапетного ограждения двустороннего типа «Нью-Джерси» | п.м. | 556
5.5.10.2 | Дорожная разметка (термопластиком)
5.5.10.2.1 | Разметка сплошная 1.2.1 | м2 | 342.2
5.5.10.2.2 | Разметка 1.5 | м2 | 42.8
5.6 | Транспортная развязка км147+489,27
5.6.1 | Подготовительные работы
5.6.1.1 | Валка деревьев с корчёвкой пней | шт | 3745
5.6.1.2 | Расчистка площади от кустарника | га | 0.08
5.6.2 | Земляное полотно
5.6.2.1 | Снятие растительного грунта | м3 | 12086
5.6.2.2 | Устройство насыпи | м3 | 197666
5.6.2.3 | Устройство выемки | м3 | 11445
5.6.2.4 | Нарезка кюветов | м3 | 1713
5.6.2.5 | Укрепление откосов насыпи и дна кюветов гидропосевом трав по слою растительного грунта толщиной 0,15 м | м2 | 19076
5.6.2.6 | Укрепление откосов насыпи георешеткой с заполнением ячеек растительным грунтом и засевом трав | м2 | 12993
5.6.2.7 | Укрепление дна и откосов кюветовзасевом трав по слою растительного грунта толщиной 0,15 м | м2 | 1258
5.6.2.8 | Укрепление дна кюветов щебнем, толщиной 0,10м | м3 | 19.7
5.6.3 | Дорожная одежда
5.6.3.1 | Дорожная одежда по типу основной дороги
5.6.3.1.1 | Устройство подстилающего слоя из песка, толщиной 0,40м | м3 | 29891
5.6.3.1.2 | Устройство слоя основания из щебеночно-песчаной смеси непрерывной гранулометрии толщиной 0,40 м | м2 | 30634
5.6.3.1.3 | Устройство верхнего слоя основания из горячей пористой крупнозернистой асфальтобетонной марки I толщиной 0,15 м | м2 | 43906
5.6.3.1.4 | Устройство нижнего слоя покрытия изгорячей плотной мелкозернистой асфальтобетонной смеси типа Б марки I толщиной 0,08 м. | м2 | 43906
5.6.3.1.5 | Устройство верхнего слоя покрытия из щебеночно-мастичного асфальтобетона ЩМА-20, толщиной 0,06м | м2 | 43906
5.6.3.2 | Дорожная одежда на разделительной полосе
5.6.3.2.1 | Устройство нижнего слоя основания из щебеночно-песчаной смеси непрерывной гранулометрии толщиной 0,15м | м2 | 1083.4
5.6.3.2.2 | Устройство слоя покрытия из горячей плотной песчанной асфальтобетонной смеси типа Г марки I, толщиной 0,05м | м2 | 1083.4
5.6.4 | Укрепление обочин и разделительной полосы
5.6.4.1 | Устройство присыпных обочин | м3 | 12584
5.6.4.2 | Укрепление грунтовой части обочины гидропосевом трав по слою растительного грунта толщиной 0,15 м | м2 | 15225
5.6.4.3 | Укрепление грунтовой части разделительной полосы гидропосевом трав по слою растительного грунта толщиной 0,15 м | м2 | 5153
5.6.5 | Устройство бортового камня
5.6.5.1 | Устройство бортового камня | м | 604
5.6.6 | Водосбросы на обочине Тип 1
5.6.6.1 | Установка бетонных блоков Б-5 | шт | 28
5.6.7 | Водосбросы на обочине Тип 2
5.6.7.1 | Установка бетонных блоков Б-5 | шт | 32
5.6.8 | Водосбросы на обочине Тип 3
5.6.8.1 | Установка бетонных блоков Б-5 | шт | 25
5.6.9 | Устройство телескопических лотков на откосах насыпи
5.6.9.1 | Установка бетонных блоков Б-7 | шт | 120
5.6.10 | Устройство гасителя тип 1
5.6.10.1 | Установка бетонных блоков Б-10 | шт | 10
5.6.10.2 | Установка бетонных блоков Б-8 | шт | 160
5.6.10.3 | Установка бетонных блоков Б-5 | шт | 20
5.6.11 | Устройство гасителя в кювете тип 2
5.6.11.1 | Установка бетонных блоков Б-10 | шт | 2
5.6.11.2 | Установка бетонных блоков Б-8 | шт | 24
5.6.12 | Искусственные сооружения
5.6.12.1 | Устройство круглых водопропускных труб диаметром 1,25 м | п.м. | 30.26
5.6.12.2 | Устройство круглых водопропускных труб диаметром 1,5 м | п.м. | 48.37
5.6.13 | Обстановка транспортной развязки
5.6.13.1 | Устройство ограждения и направляющих устройств
5.6.13.1.1 | Установка металлического одностороннего дорожного ограждения барьерного типа с удерживающей способностью не менее 400 кДж | п.м. | 5089
5.6.13.1.2 | Буфер дорожный | шт | 1
5.6.13.2 | Установка новых дорожных знаков
5.6.13.2.1 | Установка дорожных знаков III-го типоразмера | шт | 15
5.6.13.2.2 | Установка дорожных знаков II-го типоразмера | шт | 1
5.6.13.2.3 | Установка дорожных индивидульных знаков | м2 | 34.3
5.6.13.2.4 | Г-образные опорные рамы | шт | 5
5.6.14 | Дорожная разметка (термопластиком)
5.6.14.1 | Разметка сплошная 1.2.1 | м2 | 762,6
5.6.14.2 | Разметка сплошная 1.1 | м2 | 67,1
5.6.14.3 | Разметка 1.5 | м2 | 121,3
5.6.14.4 | Разметка 1.8 | м2 | 122.5
5.6.14.5 | Разметка 1.16 | м2 | 69
5.6.14.6 | Разметка 1.18 | м2 | 15.6
5.6.14.7 | Разметка 1.19 | м2 | 6.8
5.7 | Пересечение территориального значения (ПК1085+42, ПК1238+71, ПК1289+17)
5.7.1 | Земляное полотно
5.7.1.1 | Нарезка уступов | м3 | 1864
5.7.1.2 | Устройство выемки | м3 | 1424
5.7.1.3 | Устройство насыпи | м3 | 378927
5.7.1.4 | Нарезка полки | м3 | 35
5.7.1.5 | Укрепление откосов гидропосевом трав по слою растительного грунта 0,15м | м2 | 19278
5.7.1.6 | Укрепление откосов насыпи георешеткой с заполнением ячеек растительным грунтом и засевом трав | м2 | 43273
5.7.1.7 | Нарезка кюветов | м3 | 2255
5.7.1.8 | Укрепление откосов и дна кюветов гидропосевом трав по слою растительного грунта толщиной 0,15м | м2 | 3168
5.7.1.9 | Укрепление дна и откосов кюветов монолитным бетоном толщиной 0,10 м | м3 | 327.9
5.7.1.10 | Укрепление откосов насыпи плитами | м2 | 3083
5.7.1.11 | Установка блока упора | шт | 510
5.7.1.12 | Установка блока укрепления | м3 | 493.3
5.7.1.13 | Устройство щебеночной подготовки под блоки укрепления толщиной 0.10м | м3 | 308.3
5.7.1.14 | Устройство упорной призмы из бутового камня | м3 | 235
5.7.2 | Дорожная одежда
5.7.2.1 | Устройство усовершенствованно-облегченного покрытия
5.7.2.1.1 | Фрезерование существующего покрытия | м3 | 208.45
5.7.2.1.2 | Устройство выравнивающего слоя из горячей пористой крупнозернистой асфальтобетонной смеси марки II | т | 386
5.7.2.1.3 | Укладка геосетки на участках стыка существующей дорожной одежды с новой | м2 | 652
5.7.2.1.4 | Устройство подстилающего слоя из песка, толщиной 0,30 м | м3 | 15169
5.7.2.1.5 | Устройство слоя основания из щебеночно-песчаной смеси непрерывной гранулометрии толщиной 0,32 м | м2 | 33666
5.7.2.1.6 | Устройство верхнего слоя основания из горячей пористой крупнозернистой асфальтобетонной смеси, марки I толщиной 0,07 м. | м2 | 15951
5.7.2.1.7 | Устройство нижнего слоя покрытия из горячего пористого крупнозернистого асфальтобетона марки II толщиной 0,06 м | м2 | 33172
5.7.2.1.8 | Устройство верхнего слоя покрытия из горячей плотной мелкозернистой асфальтобетонной смеси типа Б марки II толщиной 0,05м | м2 | 33172
5.7.2.2 | Укрепление обочин
5.7.2.2.1 | Укрепление внешней стороны обочины гидропосевом трав по слою растительного грунта h=0,15м | м2 | 8843
5.7.2.2.2 | Укрепление обочин щебнем толщиной 0,15м | м2 | 1078
5.7.2.2.3 | Укрепление обочин щебнем, обработанным битумом толщиной 0,15м | м2 | 3019
5.7.2.3 | Устройство бортового камня
5.7.2.3.1 | Устройство бортового камня | м | 3762
5.7.2.4 | Водосброс на обочине при односторонних продольных уклонах
5.7.2.4.1 | Установка композитных блоков | шт | 142
5.7.2.5 | Устройство композитных лотков по откосу насыпи
5.7.2.5.1 | Установка композитных лотков | п.м. | 381
5.7.2.6 | Устройство гасителя у подошвы насыпи
5.7.2.6.1 | Установка композитных блоков | шт | 30
5.7.2.7 | Устройство гасителя в кювете
5.7.2.7.1 | Установка бетонных блоков Б-9 | шт | 2
5.7.2.7.2 | Установка бетонных блоков Б-8 | шт | 280
5.7.2.8 | Искусственные сооружения
5.7.2.8.1 | Устройство круглых водопропускных труб диаметром 1,5 м | п.м. | 59.29
5.8 | Примыкание на ПК 0+37,75 (ПК1283+71)
5.8.1 | Земляное полотно
5.8.1.1 | Устройство насыпи | м3 | 11510
5.8.1.2 | Укрепление откосов насыпи гидропосевом трав по слою растительного грунта толщиной 0,15 м | м2 | 1891
5.8.1.3 | Нарезка кюветов | м3 | 549
5.8.1.4 | Укрепление дна и откосов кюветов монолитным бетоном толщиной 0,10 м | м3 | 95.4
5.8.2 | Дорожная одежда
5.8.2.1 | Устройство усовершенствованно-облегченного покрытия
5.8.2.1.1 | Устройство подстилающего слоя из песка, толщиной 0,30 м | м3 | 895
5.8.2.1.2 | Устройство слоя основания из щебеночно-песчаной смеси непрерывной гранулометрии толщиной 0,32 м | м2 | 2447
5.8.2.1.3 | Устройство верхнего слоя основания из горячей пористой крупнозернистой асфальтобетонной смеси, марки I толщиной 0,07 м. | м2 | 2329
5.8.2.1.4 | Устройство нижнего слоя покрытия из горячего плотного асфальтобетона типа Б марки I толщиной 0,06м | м2 | 2329
5.8.2.1.5 | Устройство верхнего слоя покрытия из горячей плотной мелкозернистой асфальтобетонной смеси типа А марки I толщиной 0,05м | м2 | 2329
5.8.2.2 | Укрепление обочин
5.8.2.2.1 | Укрепление внешней стороны обочины гидропосевом трав по слою растительного грунта толщиной 0,15 м | м2 | 191
5.8.2.2.2 | Укрепление обочин щебнем, обработанным битумом толщиной 0,15 м | м2 | 336
5.8.2.3 | Искусственные сооружения
5.8.2.3.1 | Устройство круглых водопропускных труб диаметром 1,5 м | п.м. | 28.63
5.9 | Пересечение районного значения (ПК1205+68, ПК1401+75)
5.9.1 | Земляное полотно
5.9.1.1 | Устройство прослойки из геотекстиля | м2 | 9628
5.9.1.2 | Нарезка уступов | м3 | 3945
5.9.1.3 | Устройство насыпи | м3 | 173122
5.9.1.4 | Устройство выемки | м3 | 686
5.9.1.5 | Укрепление откосов насыпи и выемки гидропосевом трав по слою растительного грунта толщиной 0,15 м | м2 | 11666
5.9.1.6 | Укрепление откосов насыпи георешеткой с заполнением ячеек растительным грунтом и засевом трав | м2 | 22869
5.9.1.7 | Нарезка кюветов | м3 | 21
5.9.1.8 | Укрепление откосов и дна кюветов гидропосевом трав по слою растительного грунта толщиной 0,15 м | м2 | 6085
5.9.1.9 | Укрепление дна и откосов кюветов монолитным бетоном толщиной 0,10 м | м3 | 54.1
5.9.1.10 | Устройство водоотводных канав | м3 | 3128
5.9.1.11 | Укрепление откосов и дна канавы гидропосевом трав по слою растительного грунта толщиной 0,15 м | м2 | 2292
5.9.1.2 | Дорожная одежда
5.9.1.2.1 | Устройство усовершенствованно-облегченного покрытия
5.9.1.2.1.1 | Фрезерование существующего покрытия | м3 | 123
5.9.1.2.1.2 | Устройство выравнивающего слоя из горячей пористой крупнозернистой асфальтобетонной смеси марки II | т | 60
5.9.1.2.1.3 | Укладка геосетки на участках стыка существующей дорожной одежды с новой | м2 | 615
5.9.1.2.1.4 | Устройство подстилающего слоя из песка, толщиной 0,30 м | м3 | 6552
5.9.1.2.1.5 | Устройство слоя основания из щебеночной смеси толщиной 0,37 м | м2 | 16512
5.9.1.2.1.6 | Устройство нижнего слоя покрытия из горячего пористого крупнозернистого асфальтобетона марки II толщиной 0,06 м | м2 | 15869
5.9.1.2.1.7 | Устройство верхнего слоя покрытия из горячей плотной мелкозернистой асфальтобетонной смеси типа Б марки II толщиной 0,05м | м2 | 15869
5.9.1.2.2 | Укрепление обочин
5.9.1.2.2.1 | Укрепление внешней стороны обочины гидропосевом трав по слою растительного грунта толщиной 0,15 м | м2 | 3334
5.9.1.2.2.2 | Укрепление обочин щебнем толщиной 0,15м | м2 | 2433
5.9.1.2.3 | Устройство бортового камня
5.9.1.2.3.1 | Устройство бортового камня | м | 1640
5.9.1.2.4 | Водосброс на обочине при односторонних продольных уклонах
5.9.1.2.4.1 | Установка композитных блоков | шт | 15
5.9.1.2.5 | Устройство композитных лотков по откосу насыпи
5.9.1.2.5.1 | Установка композитных лотков | п.м. | 212
5.9.1.2.6 | Устройство гасителя у подошвы насыпи
5.9.1.2.6.1 | Установка композитных блоков | шт | 13
5.9.1.2.7 | Устройство гасителя в кювете
5.9.1.2.7.1 | Установка бетонных блоков Б-9 | шт | 2
5.9.1.2.7.2 | Установка бетонных блоков Б-8 | шт | 280
5.9.1.2.8 | Искусственные сооружения
5.9.1.2.8.1 | Устройство круглых водопропускных труб диаметром 1 м | п.м. | 61.79
6 | Раздел 6 Обустройство.
6.1 | Обустройство. Основной ход.
6.1.1 | Устройство ограждения и направляющих устройств
6.1.1.1 | Установка металлического одностороннего дорожного ограждения барьерного типа с удерживающей способностью не менее 400 кДж | п.м. | 182381
6.1.1.2 | Устройство парапетного ограждения двустороннего типа «Нью-Джерси» | п.м. | 390
6.1.1.3 | Установка сетчатого ограждения | п.м. | 100192
6.1.2 | Установка шумозащитного непрозрачного экрана | м2 | 67426
6.1.3 | Установка шумозащитного с прозрачными вставками экрана | м2 | 57909
6.1.4 | Сигнальные столбики | шт | 140
6.1.5 | Буфер дорожный | шт | 4
6.1.6 | Установка новых дорожных знаков
6.1.6.1 | Установка дорожных знаков III-го типоразмера | шт | 411
6.1.6.2 | Установка дорожных знаков индивидуального проектирования | м2 | 68.89
6.1.7 | Дорожная разметка(термопластиком)
6.1.7.1 | Разметка сплошная 1.1 | м2 | 15888
6.1.7.2 | Разметка сплошная 1.2.1 | м2 | 21319
6.1.7.3 | Разметка 1.5 | м2 | 4279
6.1.7.4 | Разметка 1.8 | м2 | 632.3
6.1.7.5 | Разметка 1.10 | м2 | 30.75
6.1.7.6 | Разметка 1.14.1 | м2 | 97.2
6.1.7.7 | Разметка 1.16.2 | м2 | 87
6.1.7.8 | Разметка 1.16.3 | м2 | 84
6.1.7.9 | Разметка 1.18 | м2 | 25
6.1.7.10 | Разметка 1.18в | м2 | 53.36
6.1.7.11 | Разметка 1.19 | м2 | 75.5
6.2 | Обустройство пересекаемых дорог
6.2.1 | Устройство барьерного ограждения
6.2.1.1 | Установка металлического одностороннего дорожного ограждения барьерного типа с удерживающей способностью не менее 350 кДж | п.м. | 6551
6.2.2 | Установка шумозащитного непрозрачного экрана | м2 | 886
6.2.3 | Установка новых дорожных знаков:
6.2.3.1 | Установка дорожных знаков III-го типоразмера | шт | 42
6.2.4 | Установка информационных дорожных знаков индивидуального проектирования из алюминиевого сплава со световозвращающей поверхностью алмазного типа, в том числе :
6.2.4.1 | Установка дорожных знаков индивидуального проектирования | м2 | 48.3
6.2.4.2 | Рамные опоры П-образные | шт | 2
6.2.5 | Дорожная разметка (термопластиком)
6.2.5.1 | Разметка сплошная 1.1 | м2 | 319
6.2.5.2 | Разметка сплошная 1.2.1 | м2 | 1174
6.2.5.3 | Разметка 1.5 | м2 | 83.86
6.2.5.4 | Разметка 1.6 | м2 | 73.32
6.2.5.5 | Разметка 1.7 | м2 | 3
6.2.5.6 | Разметка 1.8 | м2 | 37.13
6.2.5.7 | Разметка 1.13 | м2 | 3
6.2.5.8 | Разметка 1.16.1 | м2 | 114.6
6.2.5.9 | Разметка 1.16.2 | м2 | 6
6.2.5.10 | Разметка 1.16.3 | м2 | 7.5
6.2.5.11 | Разметка 1.18 | м2 | 30
6.2.5.12 | Разметка 1.19 | м2 | 7.44
6.2.5.13 | Разметка 1.20 | м2 | 2.25
6.3 | Площадки отдыха. Снегозащитные полосы. Озеленение
6.3.1 | Дренаж мелкого заложения
6.3.1.1 | Дренажная труба d-110 мм | п.м. | 750
6.3.2 | Установка дождеприемных колодцев | шт | 8
6.3.3 | Установка водосточных колодцев | шт | 12
6.3.4 | Прокладка труб полиэтиленовых:
6.3.4.1 | Устройство трубы Ø300 с установкой муфт | п.м. | 24
6.3.4.2 | Устройство труба Ø400 с установкой муфт | п.м. | 540
6.3.5 | Устройство покрытия площадки для стоянки автомобилей
6.3.5.1 | Устройство слоя основания из щебеночно-песчаной смеси непрерывной гранулометрии толщиной 0,40 м | м2 | 28200
6.3.5.2 | Устройство верхнего слоя основания из горячей пористой крупнозернистой асфальтобетонной марки I толщиной 0,15 м | м2 | 28200
6.3.5.3 | Устройство нижнего слоя покрытия изгорячей плотной мелкозернистой асфальтобетонной смеси типа Б марки I толщиной 0,08 м. | м2 | 28200
6.3.5.4 | Устройство верхнего слоя покрытия из щебеночно-мастичного асфальтобетона ЩМА-20, толщиной 0,06м | м2 | 28200
6.3.6 | Укрепление грунтовой части площадки отдыха
6.3.6.1 | Гидропосев трав по слою растительного грунта толщиной 0,15 м | м2 | 3606
6.3.7 | Устройство тротуара
6.3.7.1 | Устройство песчанного основания толщиной 0,2 м | м3 | 2146.8
6.3.7.2 | Устройство щебеночного основания толщиной 0,15м | м2 | 8310
6.3.7.3 | Устройство слоя покрытия из горячей плотной песчанной асфальтобетонной смеси типа Д марки II толщиной 0,06 м | м2 | 8310
6.3.8 | Устройство бортового камня
6.3.8.1 | Устройство бортового камня | м | 3120
6.3.8.2 | Устройство бортового камня | м | 2340
6.3.9 | Устройство малых архитектурных форм
6.3.9.1 | Устройство перильного ограждения | п.м. | 2040
6.3.9.2 | Установка уборной на 2 отделения | шт | 12
6.3.9.3 | Установка 2-х местной скамьи | шт | 72
6.3.9.4 | Установка 4-х местной скамьи | шт | 12
6.3.9.5 | Установка столов со скамейками | шт | 24
6.3.9.6 | Установка навесов | шт | 12
6.3.9.7 | Установка беседок | шт | 12
6.3.9.8 | Установка урн | шт | 36
6.3.9.9 | Устройство площадки для сбора твердых бытовых отходов (ТБО) | шт | 12
6.3.9.10 | Устройство рулонного газона, h-0,2 м | м2 | 780
6.3.10 | Озеленение
6.3.10.1 | Кулисные группы деревьев
6.3.10.1.1 | Посадка кустарников с квадратным комом земли размером 0,5х0,5х0,4 | шт | 384
6.3.10.1.2 | Посадка деревьев с квадратным комом земли размером 1,3х1,3х0,6 | шт | 240
6.3.10.2 | Площадки отдыха
6.3.10.2.1 | Посадка кустарников с квадратным комом земли размером 0,5х0,5х0,4 | шт | 2574
6.3.10.2.2 | Посадка деревьев с квадратным комом земли размером 1,3х1,3х0,6 | шт | 810
6.3.10.3 | Транспортные развязки
6.3.10.3.1 | Посадка кустарников с квадратным комом земли размером 0,5х0,5х0,4 | шт | 1243
6.3.10.3.2 | Посадка деревьев с квадратным комом земли размером 1,3х1,3х0,6 | шт | 95
6.3.10.3.3 | Погрузка грунта из-под посадочных ям с вывозом в отвал | м3 | 290
6.4 | ЛОСы
6.4.1 | Устройство ЛОС производительностью 6 л/с | шт | 2
6.4.2 | Устройство ЛОС производительностью 10 л/с | шт | 3
6.4.3 | Устройство ЛОС производительностью 15 л/с | шт | 7
6.4.4 | Устройство ЛОС производительностью 20 л/с | шт | 10
6.4.5 | Устройство ЛОС производительностью 30 л/с | шт | 16
6.4.6 | Устройство ЛОС производительностью 50 л/с | шт | 5
6.4.7 | Прокладка труб полиэтиленовых:
6.4.7.1 | Устройство трубы Ø300 с установкой муфт | п.м. | 344
6.4.8 | Устройство композитных лотков по откосу насыпи
6.4.8.1 | Установка композитных лотков | п.м. | 110
6.4.9 | Устройство гасителя 1 типа у подошвы насыпи
6.4.9.1 | Установка композитных блоков | шт | 35
6.4.10 | Устройство гасителя 3 типа в кювете
6.4.10.1 | Установка бетонных блоков Б-8 | шт | 30
6.4.11 | Устройство гасителя 4 типа у подошвы насыпи
6.4.11.1 | Установка бетонных блоков Б-8 | шт | 36
6.5 | Основные технические решения. Ливневая канализация
6.5.1 | Установка дождеприемных колодцев | шт | 110
6.5.2 | Установка водосточных колодцев | шт | 56
6.5.3 | Прокладка труб полиэтиленовых:
6.5.3.1 | Устройство трубы Ø300 с установкой муфт | п.м. | 2135
6.5.3.2 | Устройство труба Ø400 с установкой муфт | п.м. | 752
6.5.3.3 | Устройство трубы Ø500 с установкой муфт | п.м. | 1966
6.5.3.4 | Укладка футляров на переходах через дорогу | п.м. | 104
6.5.3.5 | Прокладка труб полиэтиленовых Ø500 внутри футляра с установкой муфт | п.м. | 104
6.6 | Устройство объездных дорог с обустройством
6.6.1 | Устройство объездных дорог с обустройством | м2 | 52263
6.6.2 | Разборка объездных дорог и обостройства | м2 | 52263
6.7 | Наружное освещение. Электроснабжение дороги 10-0,4кВ
6.7.1 | Прокладка кабелей наружного освещения в кабельной канализации основного хода дороги и развязок
6.7.1.1 | Устройство трубопроводов из полиэтиленовых труб Dн=63мм-110 мм | км | 56.97
6.7.1.2 | Устройство трубопроводов из полиэтиленовых труб Dн=50-160 мм | км | 136.09
6.7.1.3 | Прокладка кабеля силового в трубах и в траншеях | км | 31.162
6.7.1.4 | Прокладка кабеля силового в кабельной канализации | км | 298.094
6.7.1.5 | Прокладка кабеля в опорах освещения | км | 32.8
6.7.1.6 | Устройство колодцев железобетонных сборных ККС-5 | шт | 4
6.7.1.7 | Кабель в трубах, коробах, блоках, в трубе ГНБ, ввод в ТП | м | 13076
6.7.1.8 | Кабель в траншеях | м | 72799
6.7.2 | Установка опор ОГКС-20 (в теле насыпи основного хода дороги)
6.7.2.1 | Установка опор ОГКС-20 | шт | 893
6.7.2.2 | Установка осветительного комплекса | шт | 893
6.7.2.3 | Установка светильников на кронштейнах | шт | 3572
6.7.3 | Устройство колодцев железобетонных сборных типовых | шт | 821
6.7.4 | Прокладка кабеля по стенам трансформаторных подстанций с креплениями накладными скобами | км | 0.085
6.7.5 | Установка опор ОГК-10 (в теле насыпи площадок отдыха и съездов развязок)
6.7.5.1 | Монтаж опор ОГК-10 | шт | 351
6.7.5.2 | Установка светильников на кронштейнах | шт | 397
6.7.6 | Установка светильников по конструкциям путепроводов и мостов | шт | 14
6.7.7 | Установка осветительного комплекса ВМО-30 | шт | 7
6.7.8 | Строительство трансформаторной подстанции
6.7.8.1 | Устройство фундаментной плиты железобетонной | м3 | 44
6.7.8.2 | Блочная комплектная трансформаторная подстанция, напряжением 10/0,4 кв. 2БКТП-160 (без трансформатора) | шт | 2
6.7.8.3 | Блочная комплектная трансформаторная подстанция, напряжением 10/0,4 кв. 2БКТП-100 (без трансформатора) | шт | 17
6.7.8.4 | Блочный комплектный распределительный пункт, совмещенный с трансформаторной подстанцией, напряжением 10/)0,4 кВ 2БРТП-1000 (без трансформатора) | шт | 2
6.7.8.5 | Подстанция комплектная трансформаторная с оборудованием (трансформаторы) | шт | 5
6.7.8.6 | 2 трансформатора TSE 400/10/0,4 (BEZ в комплекте с ЩЕЗТ и с виброопорами) | шт | 2
6.7.8.7 | 2 трансформатора TSE 160/10/0,4 (BEZ в комплекте с ЩЕЗТ и с виброопорами) | шт | 1
6.7.8.8 | 2 трансформатора TSE 100/10/0,4 (BEZ в комплекте с ЩЕЗТ и с виброопорами) | шт | 13
6.7.8.9 | Устройство берм для 2БКТП | м3 | 18613
6.7.8.10 | Устройство дорожной одежды | м2 | 5145
6.7.8.11 | Устройство а/бетонных дорожек и тротуаров | м2 | 17.75
6.7.9 | Автоматизированные системы диспетчерского управления и учет электроэнергии (АСДУЭ-АСТУЭ)
6.7.9.1 | Автоматизированные системы управления наружным освещением АСУНО
6.7.9.1.1 | АСУНО ВРШНО
6.7.9.1.1.1 | Монтаж ВРП (шкафа) | шт | 10
6.7.9.1.1.2 | Монтаж ВРУ | шт | 41
6.7.9.1.1.3 | Прокладка провода полевой связи П-274 | м | 3650
6.7.9.1.1.4 | Разводка и подключение жил кабелей и проводов внешней сети к блокам зажимов и зажимам аппаратов и приборов, установленных в шкафных устройствах | шт | 120
6.7.9.1.1.5 | Прокладка горизонтального и вертикального заземлителя | шт | 28
6.7.9.1.2 | АСУНО Шкаф связи
6.7.9.1.2.1 | Монтаж шкафа (Шкаф связи АСУ) | шт | 21
6.7.9.1.2.2 | Медиа-конвертер в шкафу | шт | 21
6.7.9.1.2.3 | Прокладка волоконно-оптических кабелей в канализации в трубопроводе из п/э труб д.63мм | км | 10.5
6.7.9.1.2.4 | Прокладка трубы винипластовой диаметром да 25 мм по установленным конструкциям | км | 1.47
6.7.9.1.2.5 | Пусконаладочные работы АСУНО (устройство напряжением до 1кВ трехфазное) | шт | 51
7 | Глава 7 Автоматизированная система управления дорожным движением АСУ ДД и объекты комплексов взимания платы
7.1 | Автоматизированная система управления дорожным движением АСУ ДД
7.1.1 | Система управления АСУ ДД
7.1.1.1 | Монтаж дорожного контроллера | шт | 9
7.1.1.2 | Установка программного обеспечения дорожного контроллера | шт | 9
7.1.1.3 | Установка программного обеспечения системы мониторинга ИТ - инфраструктуры | шт | 2
7.1.1.4 | Установка программного обеспечения системы контроля ИТ - инфраструктуры | шт | 2
7.1.1.5 | Монтаж дорожного контроллера | шт | 9
7.1.2 | Видеонаблюдение
7.1.2.1 | Видеокамера на кронштейне | шт | 66
7.1.2.2 | Видеокодер с блоком питания и стабилизатором изображения | комплект | 66
7.1.2.3 | АРМ (автоматизированные рабочие места) | шт | 2
7.1.2.4 | Бескинематический всепогодный сервер | шт | 2
7.1.2.5 | Пульт управления с блоком питания | шт | 2
7.1.2.6 | Программное обеспечение, лицензии | шт | 140
7.1.2.7 | Монтаж видеокамеры с гермокожухом | шт | 4
7.1.2.8 | Монтаж ИК-прожектора | шт | 8
7.1.3 | Табло и знаки переменной информации
7.1.3.1 | Светодиодный знак переменной информации типа A | шт | 28
7.1.3.2 | Светодиодный знак переменной информации типа B/С | шт | 14
7.1.3.3 | Светодиодное табло переменной информации (по основному ходу) | шт | 14
7.1.3.4 | Светодиодного табло переменной информации (перед ПВП) | шт | 8
7.1.4 | Детекторы транспорта | шт | 82
7.1.5 | Система метеорологического обеспечения
7.1.5.1 | Автоматическая дорожная метеостанция (АДМС) с ПО | шт | 4
7.1.5.2 | АРМ (автоматизированные рабочие места) | шт | 1
7.1.5.3 | Специализированное программное обеспечение | шт | 4
7.1.5.4 | Программное обеспечение Office, антивирус | шт | 1
7.1.6 | Система передачи данных и технологическая связь
7.1.6.1 | Коммутатор доступа на трассе | шт | 64
7.1.6.2 | Коммутатор агрегации в здании | шт | 5
7.1.6.3 | Маршрутизатор агрегации в ПВП | шт | 2
7.1.6.4 | Пусконаладочные работы СПД | шт | 1
7.1.7 | Аварийно-вызывная связь. Установка громкоговорителя | шт | 8
7.1.8 | Система электроснабжения АСУ ДД
7.1.8.1 | Прокладка силовых кабелей | км | 114.42
7.1.8.2 | Установка автоматических выключателей | шт | 693
7.1.8.3 | Установка рубильников | шт | 192
7.1.8.4 | Установка ограничителей перенапряжения | шт | 141
7.1.8.5 | Блок питания | шт | 152
7.1.8.6 | Монтаж муфт соединительных | шт | 326
7.1.8.7 | Труба гофрированная ДУ=32мм | м | 2265
7.1.8.8 | Источник бесперебойного питания | шт | 64
7.1.8.9 | Дополнительная батарея | шт | 256
7.1.8.10 | Пусконаладочные работы системы электроснабжения | шт | 1
7.1.9 | Металлоконструкции, фундаменты, бермы
7.1.9.1 | Устройство берм из грунтов карьера | м3 | 15228.31
7.1.9.2 | Устройство фундаментов для П-образных опор | шт | 23
7.1.9.3 | Установка двух-ригельных П-образных опор | шт | 4
7.1.9.4 | Установка двух-ригельных П-образных опор с тремя вертикальными стойками | шт | 5
7.1.9.5 | Устройство фундаментов для мачт ОГСУДД | шт | 63
7.1.9.6 | Установка мачт ОГСУДД-8(1) | шт | 55
7.1.9.7 | Установка мачт ОГСУДД-8(4) | шт | 4
7.1.9.8 | Установка фундамента под сигнально – вызывную колонку | шт | 50
7.1.9.9 | Устройство ограждений | п.м. | 780
7.1.10 | Автоматизированная система управления дорожным движением АСУ ДД. Линейные сооружения связи. Магистральный ВОЛС
7.1.10.1 | Устройство колодцев железобетонных | шт | 265
7.1.10.2 | Устройство трубопроводов из полиэтиленовых труб д.до 110мм | км | 184.46
7.1.10.3 | Устройство трубопроводов из полиэтиленовых труб д. до 75мм | км | 421.7
7.1.10.4 | Трубы гофриированные по установленным конструкциям | м | 2268
7.1.10.5 | Трубы стальные оцинкованные для прокладки по путепроводу | м | 265
7.1.10.6 | Прокладка волоконно-оптического кабеля в канализации | км | 135.7
7.1.10.7 | Прокладка волоконно-оптического кабеля по зданию | м | 420
7.1.10.8 | Прокладка волоконно-оптического кабеля по опорам | м | 1360
7.1.10.9 | Монтаж оптических муфт | шт | 26
7.1.10.10 | Монтаж оптического кросса | шт | 80
7.1.11 | Периферийные сооружения
7.1.11.1 | Монтаж и подключение устройства грозозащиты | шт | 189
7.1.11.2 | Монтаж и подключение прибора защиты видеооборудования | шт | 69
7.1.11.3 | Монтаж и подключение конвертеров | шт | 25
7.1.11.4 | Монтаж соединительной коробки | шт | 69
7.1.11.5 | Монтаж кабельного лотка | м | 483
7.1.11.6 | Прокладка кабеля в гофрированной трубе ДУ=25мм | м | 10310
7.1.11.7 | Прокладка кабеля в канализации | м | 2452
7.1.11.8 | Прокладка кабеля в шкафу | м | 325
7.1.11.9 | Прокладка кабеля в гофре по опоре | м | 7858
7.1.12 | Станционные сооружения
7.1.12.1 | Шкаф телекоммуникационный для наружной установки (тип 1, тип 2) | шт | 66
7.1.12.2 | Шкаф телекоммуникационный 42U | шт | 2
7.1.13 | Система охранной сигнализации на линейных объектах АСУ ДД
7.1.13.1 | Монтаж и подключение приборов и контроллеров | шт | 214
7.1.13.2 | Монтаж извещателя магнитоконтактного | шт | 1314
7.1.13.3 | Прокладка кабеля в гофрированной трубе ДУ=25мм | м | 4190
7.1.13.4 | Прокладка кабеля в канализации | км | 76640
7.1.13.5 | Пусконаладочные работы системы охранной сигнализации на линейных объектах | шт | 1
7.2 | ПВП-4 на км 123+420
7.2.1 | Насыпь на территории ПВП-4
7.2.1.1 | Раздел 1. Устройство насыпи под дорожную одежду
7.2.1.1.1 | Устройство выемки | м3 | 6705
7.2.1.1.2 | Устройство подстилающих и выравнивающих слоев оснований из песка | м3 | 54378
7.2.1.1.3 | Планировка откосов и полотна выемок | м2 | 20140
7.2.1.1.4 | Укрепление откосов земляных сооружений посевом многолетних трав | м2 | 5727
7.2.1.1.5 | Устройство выемки | м3 | 752
7.2.1.1.6 | Планировка площадей | м2 | 5972
7.2.1.1.7 | Укрепление внешней стороны обочин с засевом трав | м2 | 1493
7.2.1.2 | Раздел 2. Устройство насыпи под площадку
7.2.1.2.1 | Снятие растительного грунта | м3 | 6002
7.2.1.2.2 | Устройство выемки | м3 | 70244
7.2.1.2.3 | Устройство дорожных насыпей | м3 | 70244
7.2.1.2.4 | Планировка откосов и полотна выемок | м2 | 20269
7.2.2 | Здание ПВП.Общестроительные работы
7.2.2.1 | Раздел 1. Фундаментная плита Пм-1
7.2.2.2 | Планировка площадей | м2 | 360
7.2.2.3 | Устройство основания под фундаменты песчаного | м3 | 151.5
7.2.2.4 | Изоляция изделиями из пенопласта на битуме | м3 | 27.8
7.2.2.5 | Устройство фундаментных плит железобетонных | м3 | 85.5
7.2.2.6 | Наружная облицовка стен керамическими плитками | м2 | 22.6
7.2.2.7 | Раздел 2. Наружные стены
7.2.2.8 | Монтаж колонн одноэтажных и многоэтажных зданий | т | 4.03
7.2.2.9 | Кладка стен из легкобетонных камней без облицовки при высоте этажа свыше 4 м | м3 | 59
7.2.2.10 | Облицовка стен гипсокартонными листами в два слоя | м2 | 183
7.2.2.11 | Монтаж ограждающих конструкций стен: из многослойных панелей заводской готовности | м2 | 77
7.2.2.12 | Изоляция покрытий и перекрытий изделиями из волокнистых и зернистых материалов насухо | м3 | 9
7.2.2.13 | Наружная облицовка поверхности стен с пароизоляционным слоем | м2 | 180
7.2.2.14 | Огрунтовка и окраска поливинилацетатными водоэмульсионными составами улучшенная по штукатурке стен и колонн | м2 | 797
7.2.2.15 | Гладкая облицовка стен плитками керамическими плитками | м2 | 86
7.2.2.16 | Оклейка обоями стен | м2 | 88
7.2.2.17 | Раздел 3. Кровля
7.2.2.18 | Монтаж металлоконструкций покрытия | т | 12.14
7.2.2.19 | Монтаж кровельного покрытия из многослойных панелей заводской готовности | м2 | 272
7.2.2.20 | Раздел 4. Плита перекрытия Ппм-1
7.2.2.21 | Устройство перекрытия Ппм-1 | м3 | 8
7.2.2.22 | Раздел 5. Перегородки
7.2.2.23 | Устройство перегородок с двухсторонней обшивкой гипсокартонными листами или гипсоволокнистыми плитами в два слоя с изоляцией | м2 | 260
7.2.2.24 | Раздел 6. Помещение охраны
7.2.2.25 | Устройство железобетонных стен и перегородок | м3 | 25.6
7.2.2.26 | Раздел 7. Полы
7.2.2.27 | Устройство стяжек: цементных толщиной 30 мм | м2 | 275.26
7.2.2.28 | Устройство покрытий наливных толщиной 3 мм | м2 | 76.4
7.2.2.29 | Огрунтовка бетонных и оштукатуренных поверхностей битумной грунтовкой в 2 слоя | м2 | 277
7.2.2.30 | Устройство покрытий из плиток керамических | м2 | 135
7.2.2.31 | Устройство покрытий из линолеума | м2 | 77
7.2.2.32 | Устройство покрытий из ламината | м2 | 65
7.2.2.33 | Раздел 8. Потолки
7.2.2.34 | Устройство потолков типа "Армстронг" | м2 | 272
7.2.2.35 | Устройство потолков реечных алюминиевых | м2 | 16
7.2.2.36 | Окраска потолков водоэмульсионными красками по грунтовке | м2 | 58
7.2.2.37 | Раздел 9. Витражи и окна
7.2.2.38 | Монтаж оконных блоков из алюминиевых многокамерных профилей с герметичными стеклопакетами | м2 | 109.1
7.2.2.39 | Установка в жилых и общественных зданиях оконных блоков из ПВХ профилей | м2 | 3.6
7.2.2.40 | Раздел 10. Двери
7.2.2.41 | Установка металлических дверных коробок с навеской дверных полотен | м2 | 3.78
7.2.2.42 | Установка блоков из ПВХ в наружных и внутренних дверных проемах | м2 | 33.18
7.2.2.43 | Раздел 11. Лестницы. Ограждения
7.2.2.44 | Монтаж лестниц металлических с ограждением и настилом | т | 0.49
7.2.2.45 | Раздел 12. Отмостка
7.2.2.46 | Устройство отмостки | м2 | 76
7.2.3 | Здание ПВП.Электромонтажные работы. ПВП-4
7.2.3.1 | Электромонтажные работы
7.2.3.2 | Установка ВРУ | м | 2.8
7.2.3.3 | Монтаж: Щит байпаса | шт | 1
7.2.3.4 | Блок питания | шт | 2
7.2.3.5 | Щиты распределительные | шт | 18
7.2.3.6 | Приборы измерения | шт | 183
7.2.3.7 | Шкаф (пульт) управления навесной | шт | 4
7.2.3.8 | Труба винипластовая по установленным конструкциям, по основанию пола, диаметр, мм, 25-50 | м | 5043
7.2.3.9 | Кабель до 35 кВ в проложенных трубах, блоках и коробах | м | 5107
7.2.3.10 | Наружный контур заземления
7.2.3.11 | Заземлитель вертикальный из угловой стали, размер, мм: 50х50х5 | шт | 44
7.2.3.12 | Заземлитель горизонтальный из стали: полосовой сечением 160 мм2 | м | 483
7.2.3.13 | Электроустановочные изделия
7.2.3.14 | Светильники с люминесцентными лампами в подвесных потолках (ARS/S) | шт | 89
7.2.3.15 | Светильник потолочный или настенный одноламповый(NBU30) | шт | 5
7.2.3.16 | Табло сигнальное студийное или коридорное (аварийный ВЫХОД) | шт | 5
7.2.3.17 | Светильник потолочный одноламповый | шт | 24
7.2.3.18 | Выключатель одноклавишный неутопленного типа при открытой проводке | шт | 37
7.2.3.19 | Розетка штепсельная: неутопленного типа при открытой проводке | шт | 80
7.2.3.20 | Лампа сигнальная | шт | 188
7.2.4 | Водоснабжение и канализация, ливневая канализация
7.2.4.1 | Хозяйственно-питьевой
7.2.4.1.1 | Прокладка трубопроводов водоснабжения наружным диаметром 20-50 мм | м | 17
7.2.4.1.2 | Запорная арматура | шт | 4
7.2.4.1.3 | Установка фильтров диаметром 25-50мм | шт | 2
7.2.4.1.4 | Установка баков металлических для воды | шт | 1
7.2.4.1.5 | Установка насосов | шт | 1
7.2.4.1.6 | Установка нагревателей индивидуальных водоводяных | комплект | 1
7.2.4.2 | Хоз-бытовая канализация К1
7.2.4.2.1 | Установка унитазов с бачком непосредственно присоединенным | комплект | 2
7.2.4.2.2 | Установка умывальников одиночных с подводкой холодной и горячей воды | комплект | 2
7.2.4.2.3 | Прокладка трубопроводов канализации из полиэтиленовых труб высокой плотности диаметром 50-100 мм | м | 24
7.2.4.2.4 | Установка полиэтиленовых фасонных частей | шт | 15
7.2.4.3 | Дренаж кондиционеров, канализация К1 (наружные сети)
7.2.4.3.1 | Укладка трубопроводов диаметром 100-200 мм | м | 86.5
7.2.4.3.2 | Установка полиэтиленовых фасонных частей отводов (помпа) | шт | 5
7.2.4.3.3 | Устройство канализационных колодцев диаметром 1 м | м3 | 0.64
7.2.4.4 | Противопожарный водопровод В2
7.2.4.4.1 | Устройство резервуаров | шт | 2
7.2.4.5 | Дождевая канализация К2
7.2.4.5.1 | Укладка трубопроводов из канализационных труб диаметром 150-400 мм | м | 484
7.2.4.5.2 | Устройство дождеприемных колодцев | м3 | 4.24
7.2.4.5.3 | Установка насосов | шт | 2
7.2.4.5.4 | Запорная арматура | шт | 4
7.2.4.6 | Земляные работы и фундаменты ДГУ, топливохранилища,резервуара пожаротушения,блока очистки,насосной и резервуара сорбиционного фильтра
7.2.4.6.1 | Устройство выемки | м3 | 1734
7.2.4.6.2 | Устройство основания щебеночного | м3 | 27.94
7.2.4.6.3 | Устройство основания бетонного | м3 | 7.74
7.2.4.6.4 | Устройство железобетонных фундаментов | м3 | 30.2
7.2.4.6.5 | Засыпка пазух котлованов | м3 | 1531.3
7.2.5 | Отопление , вентиляция и кондиционирование
7.2.5.1 | Установка камер приточных | камера | 3
7.2.5.2 | Установка шумоглушителей вентиляционных трубчатых круглого сечения | шт | 3
7.2.5.3 | Прокладка воздуховодов диаметром от 200 до 1000 мм | м2 | 43.63
7.2.5.4 | Установка клапанов обратных диаметром до 355 мм | клапан | 2
7.2.5.5 | Установка воздухораспределителей | шт | 13
7.2.5.6 | Установка заслонок воздушных и клапанов воздушных | шт | 12
7.2.5.7 | Огнезащитное покрытие несущих металлоконструкций воздуховодов | м2 | 6
7.2.5.8 | Установка клапанов огнезадерживающих периметром до 3200 мм | шт | 9
7.2.5.9 | Установка вентиляторов | шт | 4
7.2.5.10 | Прокладка воздуховодов диаметром от 200 до 1000 мм | м2 | 37.36
7.2.5.11 | Установка решеток жалюзийных | шт | 4
7.2.5.12 | Установка шумоглушителей вентиляционных | шт | 1
7.2.5.13 | Установка зонтов над шахтами из листовой стали | шт | 2
7.2.5.14 | Установка узлов прохода вытяжных вентиляционных шахт | узел | 2
7.2.5.15 | Огнезащитное покрытие несущих металлоконструкций воздуховодов | м2 | 9
7.2.5.16 | Прокладка трубопроводов отопления | м | 6.5
7.2.5.17 | Прокладка воздуховодов диаметром 200- 250 мм | м2 | 13.82
7.2.5.18 | Установка агрегатов воздушно-отопительных массой до 0,4 т | агрегат | 2
7.2.5.19 | Установка конвекторов | кВт | 25.5
7.2.5.20 | Установка блоков тепломассообмена | блок | 80
7.2.6 | Электроснабжение ПВП-4 наружное и контейнерная ДГУ на ПВП-4
7.2.6.1 | Раздел 1. Строительные работы
7.2.6.1.1 | Земляные работы по площадке ПВП (без островков)
7.2.6.1.1.1 | Устройство выемки | м3 | 402.41
7.2.6.1.1.2 | Засыпка траншей, пазух котлованов | м3 | 88.74
7.2.6.1.1.3 | Устройство подстилающих и выравнивающих слоев оснований из песка | м3 | 44.37
7.2.6.1.1.4 | Устройство трубопроводов из полиэтиленовых труб | км | 0.95
7.2.6.2 | Раздел 2. Монтажные работы
7.2.6.2.1 | Установка оборудования для ДГУ | подстанция | 1
7.2.6.2.2 | Кабели и провода.
7.2.6.2.2.1 | Кабель до 35 кВ в готовых траншеях | м | 1185.5
7.2.6.2.2.2 | Кабель до 35 кВ в проложенных трубах, блоках и коробах | м | 57.5
7.2.6.2.2.3 | Провод по установленным стальным конструкциям и панелям | м | 70
7.2.6.2.2.4 | Муфты кабельные | шт | 16
7.2.7 | Наружное освещение ПВП 4
7.2.7.1 | Раздел 1. Подготовительные работы
7.2.7.1.1 | Разборка покрытий и оснований асфальтобетонных, щебеночных | м3 | 58.5
7.2.7.2 | Раздел 2. Земляные работы для прокладки кабельной канализации
7.2.7.2.1.1 | Устройство выемки | м3 | 457.92
7.2.7.2.1.2 | Засыпка траншей и котлованов | м3 | 356.16
7.2.7.2.1.3 | Устройство подстилающих и выравнивающих слоев оснований из щебня | м3 | 39
7.2.7.2.1.4 | Устройство выравнивающего слоя из горячей пористой крупнозернистой асфальтобетонной смеси марки II | т | 48.75
7.2.7.2.1.5 | Прокладка кабелей | км | 6591
7.2.7.2.2 | Земляные работы под опору ВМО 30/6, ОГК-10
7.2.7.2.1 | Устройство выемки | м3 | 3428.34
7.2.7.2.2 | Засыпка траншей и котлованов | м3 | 3041.5
7.2.7.3 | Раздел 3. Устройство фундаментов под опору ВМО-30/6, ОГК-10
7.2.7.3.1 | Устройство основания под фундаменты песчаного | м3 | 30.27
7.2.7.3.2 | Устройство основания щебеночного | м3 | 5.07
7.2.7.3.3 | Устройство бетонной подготовки | м3 | 6.72
7.2.7.3.4 | Установка закладных деталей | т | 1.6385
7.2.7.3.5 | Монтажный комплект | шт | 4
7.2.7.3.6 | Устройство железобетонных фундаментов | м3 | 75.96
7.2.7.4 | Раздел 4. Устройство кабельной канализации
7.2.7.4.1 | Устройство основания под трубопроводы песчаного | м3 | 101.76
7.2.7.4.2 | Устройство трубопроводов из полиэтиленовых труб | км | 1.434
7.2.7.4.3 | Прокладка полиэтиленовой трубки в канализации по свободному каналу трубопровода в одну нитку | м | 82
7.2.7.4.4 | Устройство трубопроводов из асбестоцементных труб | км | 0.012
7.2.7.4.5 | Устройство колодцев ККС-2 | комплект | 4
7.2.7.5 | Раздел 5. Монтаж опор
7.2.7.5.1.1 | Монтаж опор ВМО-30/6 | шт | 4
7.2.7.5.1.2 | Монтаж опор ОГК-10 | шт | 26
7.2.7.5.2 | Монтаж оборудования опор
7.2.7.5.2.1 | Светильник с ртутными лампами | шт | 42
7.2.7.5.2.2 | Перемычка заземляющая тросовая | шт | 42
7.2.7.5.2.3 | Щиток в обхват колонн | шт | 26
7.2.7.5.2.4 | Прибор измерения и защиты | шт | 30
7.2.7.5.2.5 | Заземлитель горизонтальный | м | 30
7.2.7.6 | Раздел 6. Прокладка кабеля для опор освещения
7.2.7.6.1 | Кабель до 35 кВ в проложенных трубах, блоках и коробах | м | 2572
7.2.7.6.2 | Муфты кабельные | шт | 60
7.2.8 | Строительство кабельной канализации на территории ПВП-4
7.2.8.1 | Раздел 1. Земляные работы для прокладки кабельной канализации, устройство колодцев и фундаментов опор
7.2.8.1.1 | Устройство выемки | м3 | 327.52
7.2.8.1.2 | Засыпка траншей и котлованов | м3 | 196.32
7.2.8.2 | Раздел 2. Устройство трубопровода кабельной канализации ПВП 9
7.2.8.2.1 | Устройство трубопроводов из полиэтиленовых труб | км | 1.308
7.2.8.2.2 | Устройство ввода труб в колодцы | канал | 81
7.2.8.2.3 | Устройство основания под трубопроводы песчаного | м3 | 101
7.2.8.2.4 | Устройство колодцев | шт | 8
7.2.8.2.5 | Покрытие кабеля, проложенного в траншее плитами | м | 110
7.2.9 | Конструктивные элементы (островки безопасности) ПВП 4
7.2.9.1 | Раздел 1. Земляные работы
7.2.9.1.1 | Устройство выемки | м3 | 2761.5
7.2.9.1.2 | Засыпка траншей и котлованов | м3 | 1909
7.2.9.2 | Раздел 2. Устройство колодцев "Спец-Типа"
7.2.9.2.1 | Устройство трубопроводов из полиэтиленовых труб | км | 4.131
7.2.9.2.2 | Устройство основания под трубопроводы песчаного | м3 | 184.1
7.2.9.2.3 | Устройство колодцев | шт | 22
7.2.9.3 | Раздел 3. Установка опор для камер наблюдения
7.2.9.3.1 | Бурение ям | шт | 13
7.2.9.3.2 | Установка стальных конструкций | т | 0.71773
7.2.9.4 | Раздел 4. Установка опор для приемо-передатчика ETC
7.2.9.4.1 | Бурение ям | шт | 8
7.2.9.4.2 | Установка стальных конструкций | т | 0.92816
7.2.9.5 | Раздел 5. Устройство островков безопасности
7.2.9.5.1.1 | Устройство железобетонных фундаментов островков безопасности | м3 | 856.1
7.2.9.5.1.2 | Установка стальных конструкций | т | 0.162
7.2.9.5.1.3 | Установка закладных деталей | т | 0.8272
7.2.9.5.1.4 | Устройство железобетонных фундаментов для отбойников на островках | м3 | 66.78
7.2.9.5.1.5 | Раздел 6. Обустройство островков безопасности
7.2.9.5.1.6 | Устройство бортовых камней | м | 770
7.2.9.5.2 | Устройство тротуарного покрытия "Паркет"
7.2.9.5.2.1 | Устройство бетонных плитных тротуаров | м2 | 515.2
7.2.9.5.2.2 | Устройство барьерных ограждений из стали на металлических стойках | м | 1744
7.2.10 | Устройство дорожной одежды ПВП 4
7.2.10.1 | Раздел 1. Устройство асфальтобетонного покрытия
7.2.10.1.1 | Устройство подстилающих и выравнивающих слоев оснований из песка | м3 | 5134.8
7.2.10.1.2 | Устройство щебеночного основания толщиной 34 см | м2 | 7408
7.2.10.1.3 | Устройство верхнего слоя основания из горячей плотной крупнозернистой асфальтобетонной смеси типа Б марки I толщиной 0,15 м. | м2 | 7192
7.2.10.1.4 | Устройство нижнего слоя покрытия из горячей плотной крупнозернистой асфальтобетонной смеси типа Б марки I толщиной 0,1 м. | м2 | 7084
7.2.10.1.5 | Устройство верхнего слоя покрытия из щебеночно-мастичного асфальтобетона ЩМА-20, толщиной 0,05м | м2 | 7084
7.2.10.2 | Раздел 2. Устройство цементобетонной дорожной одежды
7.2.10.2.1 | Устройство подстилающих и выравнивающих слоев оснований из песка | м3 | 5208
7.2.10.2.2 | Устройство оснований и покрытий из щебеночно-песчаных смесей толщиной 25 см укрепленных цементом | м2 | 8506
7.2.10.2.3 | Устройство покрытий цементобетонных двухслойных толщина слоя 26 см по армосетке | м2 | 8332
7.2.10.3 | Раздел 3. Инженерное обустройство
7.2.10.3.1 | Устройство водосбросных сооружений с проезжей части из лотков | м | 266.4
7.2.10.3.2 | Устройство бортовых камней | м | 487
7.2.10.3.3 | Укрепление поверхности матрацами <Рено> по порслойке из геосентетического мотериала | м2 | 12.5
7.2.11 | Строительство навеса над полосами взимания платы и островков ПВП-4
7.2.11.1 | Раздел 1. Устройство фундамента
7.2.11.1.1 | Устройство выемки | м3 | 6052.86
7.2.11.1.2 | Устройство бетонной подготовки | м3 | 9.54
7.2.11.1.3 | Устройство железобетонных фундаментов | м3 | 46.8
7.2.11.1.4 | Установка закладных деталей | т | 0.648
7.2.11.1.5 | Засыпка траншей и котлованов | м3 | 5996.52
7.2.11.1.6 | Устройство основания под фундаменты песчаного | м3 | 3575.16
7.2.11.2 | Раздел 2. Монтаж металлоконструкций
7.2.11.2.1 | Монтаж металлоконструкций | т | 99.64
7.2.11.2.2 | Наружная облицовка поверхности стен фасадными панелями | м2 | 225
7.2.11.3 | Раздел 3. Устройство кровли
7.2.11.3.1 | Монтаж кровельного покрытия из профилированного листа при высоте здания до 25 м | м2 | 1482
7.2.11.3.2 | Наружная облицовка поверхности стен фасадными панелями | м2 | 1542.3
7.2.11.3.3 | Гидроизоляционный материал TERANAP 431 TR (швы профнастила) | м | 1525
7.2.12 | Строительство 5 кабинок взимания платы на островках безопасности ПВП-4
7.2.12.1 | Раздел 1. Устройство каркаса
7.2.12.1.1 | Монтаж металлоконструкций каркаса | т | 11.5
7.2.12.1.2 | Огрунтовка и окраска металлических поверхностей | м2 | 759.5
7.2.12.1.3 | Наружная облицовка поверхности фасадными панелями из оцинкованной стали с теплоизоляцией | м2 | 180
7.2.12.1.4 | Облицовка стен с окраской | м2 | 145
7.2.12.2 | Раздел 2. Устройство полов
7.2.12.2.1 | Устройство гидроизоляции оклеечной | м2 | 30
7.2.12.2.2 | Устройство покрытий дощатых по лагам со звукоизоляцией | м2 | 30
7.2.12.2.3 | Устройство покрытий из линолеума | м2 | 30
7.2.12.3 | Раздел 3. Устройство потолка и кровли
7.2.12.3.1 | Устройство потолков реечных алюминиевых | м2 | 30
7.2.12.3.2 | Теплоизоляция и пароизоляция | м2 | 30
7.2.12.3.3 | СЦП т 20мм | м2 | 30
7.2.12.3.4 | Устройство однослойной кровли из полимерного рулонного материала с желобами | м2 | 55
7.2.12.4 | Раздел 4. Электромонтажные работы
7.2.12.4.1 | Щитки осветительные | шт | 5
7.2.12.4.2 | Прибор измерения и защиты | шт | 35
7.2.12.4.3 | Кабель до 35 кВ в проложенных трубах, блоках и коробах | км | 0.35
7.2.12.4.4 | Светильник в подвесных потолках | шт | 20
7.2.12.4.5 | Выключатель и розетки | шт | 25
7.2.12.4.6 | Установка калориферов массой до 0,1 т | шт | 10
7.2.12.4.7 | Установка блоков тепломассообмена | блок | 5
7.2.12.4.8 | Установка камер приточных | шт | 5
7.2.12.4.9 | Прокладка воздуховодов из листовой оцинкованной стали диаметром до 355 мм | м2 | 15
7.2.12.4.10 | Установка решеток жалюзийных | шт | 5
7.2.12.5 | Раздел 5. Заполнение проемов
7.2.12.5.1 | Установка металлических дверных коробок с навеской дверных полотен | м2 | 24.15
7.2.12.5.2 | Монтаж витражей, витрин | т | 0.25
7.2.13 | Монтаж оборудования в здании ПВП
7.2.13.1 | Раздел 1. Монтажные работы
7.2.13.1.1 | Монтаж серверов управления | шт | 8
7.2.14 | Оборудование полосы выездной Р+Б на территории ПВП (1 полоса)
7.2.14.1 | Раздел 1. Монтажные работы
7.2.14.1.1 | Кабель в подземной канализации | км | 0.37
7.2.14.1.2 | POS терминал, терминал контроллера | шт | 2
7.2.14.1.3 | Видеосервер полосы | шт | 1
7.2.14.1.4 | Камера телевизионная передающая | шт | 2
7.2.14.1.5 | Блок питания | шт | 1
7.2.14.1.6 | Устройство видеоконтрольное (объектив) | шт | 2
7.2.14.1.7 | Кронштейн с термокожухом для видеокамеры | шт | 2
7.2.14.1.8 | Монтаж прожектора | шт | 2
7.2.14.1.9 | Светофор | шт | 3
7.2.14.1.10 | Оптический барьер | шт | 2
7.2.14.1.11 | Контроллер полосы | шт | 1
7.2.14.1.12 | Петля индукционная с контроллером | шт | 3
7.2.14.1.13 | Шлагбаумы | шт | 2
7.2.14.1.14 | Антенна выездная и въездная | шт | 2
7.2.14.1.15 | Фонарь противотуманный | шт | 2
7.2.14.1.16 | Конвертер | шт | 2
7.2.14.1.17 | Табло полосы/табло переменной информации | шт | 2
7.2.15 | Оборудование полосы выездной Р+А на территории ПВП (1 полоса)
7.2.15.1 | Раздел 1. Монтажные работы
7.2.15.1.1 | Кабель в подземной канализации | км | 0.25
7.2.15.1.2 | POS терминал, терминал контроллера | шт | 2
7.2.15.1.3 | Автомат оплаты | шт | 1
7.2.15.1.4 | Видеосервер полосы | шт | 1
7.2.15.1.5 | Камера телевизионная передающая | шт | 2
7.2.15.1.6 | Блок питания | шт | 1
7.2.15.1.7 | Устройство видеоконтрольное | шт | 2
7.2.15.1.8 | Кронштейн с термокожухом для видекамеры | шт | 2
7.2.15.1.9 | Прожектор | шт | 2
7.2.15.1.10 | Светофор | шт | 3
7.2.15.1.11 | Оптический барьер | шт | 2
7.2.15.1.12 | Контроллер полосы | шт | 1
7.2.15.1.13 | Индукционная петля /Контроллер индукционной петли | шт | 3
7.2.15.1.14 | Шлагбаумы | шт | 2
7.2.15.1.15 | Фонарь противотуманный | шт | 2
7.2.15.1.16 | Конвертер | шт | 2
7.2.15.1.17 | Табло полосы, табло переменной информации | шт | 2
7.2.16 | Оборудование полосы выездной Р на территории ПВП (2 полосы)
7.2.16.1 | Раздел 1. Монтажные работы
7.2.16.1.1 | Кабель в подземной канализации | км | 0.5
7.2.16.1.2 | POS терминал, терминал контроллера | шт | 4
7.2.16.1.3 | Видеосервер полосы | шт | 2
7.2.16.1.4 | Блок питания | шт | 2
7.2.16.1.5 | Камера телевизионная передающая/объектив | шт | 4
7.2.16.1.6 | Кронштейн с термокожухом для видекамеры | шт | 4
7.2.16.1.7 | Прожектор | шт | 4
7.2.16.1.8 | Светофор | шт | 6
7.2.16.1.9 | Оптический барьер | шт | 4
7.2.16.1.10 | Контроллер полосы | шт | 2
7.2.16.1.11 | Индукционная петля/Контроллер индукционной петли | шт | 6
7.2.16.1.12 | Шлагбаумы | шт | 4
7.2.16.1.13 | Фонарь противотуманнный | шт | 4
7.2.16.1.14 | Конвертер | шт | 4
7.2.16.1.15 | Табло полосы, табло переменной информации | шт | 4
7.2.17 | Оборудование полосы выездной Б на территории ПВП (1 полоса)
7.2.17.1 | Раздел 1. Монтажные работы
7.2.17.1.1 | Кабель в подземной канализации | км | 0.34
7.2.17.1.2 | Шкаф всепогодный | шт | 1
7.2.17.1.3 | POS терминал | шт | 1
7.2.17.1.4 | Видеосервер полосы | шт | 1
7.2.17.1.5 | Видеокамера | шт | 2
7.2.17.1.6 | Блок питания | шт | 1
7.2.17.1.7 | Объектив | шт | 2
7.2.17.1.8 | Кронштейн с термокожухом для видекамеры | шт | 2
7.2.17.1.9 | Прожектор | шт | 2
7.2.17.1.10 | Светофор | шт | 3
7.2.17.1.11 | Оптический барьер | шт | 2
7.2.17.1.12 | Контроллер полосы | шт | 1
7.2.17.1.13 | Индукционная петля/Контроллер индукционной петли | шт | 3
7.2.17.1.14 | Шлагбаумы | шт | 2
7.2.17.1.15 | ЕТС передатчик - антенна выездная и въездная | шт | 2
7.2.17.1.16 | Фонарь противотуманный | шт | 2
7.2.17.1.17 | Конвертер | шт | 2
7.2.17.1.18 | Табло полосы/табло переменной информации | шт | 2
7.2.18 | Оборудование полосы выездн. Р- НГ на территорииПВП(1полоса)
7.2.18.1 | Раздел 1. Монтажные работы
7.2.18.1.1 | Кабель в подземной канализации | км | 0.57
7.2.18.1.2 | РOS терминал, терминал контроллера | шт | 2
7.2.18.1.3 | Видеосервер полосы | шт | 1
7.2.18.1.4 | Видеокамера | шт | 2
7.2.18.1.5 | Блок питания | шт | 1
7.2.18.1.6 | Устройство видеоконтрольное (объектив) | шт | 2
7.2.18.1.7 | Кронштейн с термокожухом для видекамеры | шт | 2
7.2.18.1.8 | Прожектор | шт | 2
7.2.18.1.9 | Светофор | шт | 3
7.2.18.1.10 | Оптический барьер | шт | 2
7.2.18.1.11 | Контроллер полосы | шт | 1
7.2.18.1.12 | Индукционная петля/ Контроллер индукционной петли | шт | 6
7.2.18.1.13 | Шлагбаумы | шт | 4
7.2.18.1.14 | Фонарь противотуманный | шт | 4
7.2.18.1.15 | Конвертер | шт | 2
7.2.18.1.16 | Табло полосы/табло переменной информации | шт | 2
7.2.19 | Оборудование полосы выездной Т+Б на территории ПВП(1 полоса)
7.2.19.1 | Раздел 1. Монтажные работы
7.2.19.1.1 | Кабель в подземной канализации | км | 0.34
7.2.19.1.2 | Шкаф всепогодный | шт | 1
7.2.19.1.3 | Автомат выдачи талонов | шт | 1
7.2.19.1.4 | POS терминал | шт | 1
7.2.19.1.5 | Видеосервер полосы | шт | 1
7.2.19.1.6 | Камера телевизионная передающая | шт | 2
7.2.19.1.7 | Блок питания | шт | 1
7.2.19.1.8 | Устройство видеоконтрольное (объектив) | шт | 2
7.2.19.1.9 | Кронштейн с термокожухом для видекамеры | шт | 2
7.2.19.1.10 | Прожектор | шт | 2
7.2.19.1.11 | Светофор | шт | 3
7.2.19.1.12 | Оптический барьер | шт | 2
7.2.19.1.13 | Контроллер полосы | шт | 1
7.2.19.1.14 | Индукционная петля/ Контроллер индукционной петли | шт | 3
7.2.19.1.15 | Шлагбаумы | шт | 2
7.2.19.1.16 | ЕТС передатчик - антенна выездная и въездная | шт | 2
7.2.19.1.17 | Фонарь противотуманный | шт | 2
7.2.19.1.18 | Конвертер | шт | 2
7.2.19.1.19 | Табло полосы, табло переменной информации | шт | 2
7.2.20 | Оборудование полосы въездной Б на территории ПВП (1 полоса)
7.2.20.1 | Раздел 1. Монтажные работы
7.2.20.1.1 | Кабель в подземной канализации | км | 0.34
7.2.20.1.2 | Шкаф всепогодный | шт | 1
7.2.20.1.3 | POS терминал | шт | 1
7.2.20.1.4 | Видеосервер полосы | шт | 1
7.2.20.1.5 | Камера телевизионная передающая | шт | 2
7.2.20.1.6 | Блок питания | шт | 1
7.2.20.1.7 | Устройство видеоконтрольное (объектив) | шт | 2
7.2.20.1.8 | Конструкции для установки приборов, масса, кг, до: 5 (кронштейн с термокожухом для видекамеры) | шт | 2
7.2.20.1.9 | Прожектор | шт | 2
7.2.20.1.10 | Светофор | шт | 3
7.2.20.1.11 | Оптический барьер | шт | 2
7.2.20.1.12 | Контроллер полосы | шт | 1
7.2.20.1.13 | Индукционная петля/ Контроллер индукционной петли | шт | 3
7.2.20.1.14 | Шлагбаумы | шт | 2
7.2.20.1.15 | ЕТС передатчик - антенна выездная и въездная | шт | 2
7.2.20.1.16 | Фонарь противотуманный | шт | 2
7.2.20.1.17 | Конвертер | шт | 2
7.2.20.1.18 | Табло полосы, табло переменной информации | шт | 2
7.2.21 | Оборудование полосы выездной Т- НГ на территории ПВП (1 полоса)
7.2.21.1 | Раздел 1. Монтажные работы
7.2.21.1.1 | Кабель в подземной канализации | км | 0.66
7.2.21.1.2 | Шкаф всепогодный | шт | 1
7.2.21.1.3 | Автомат выдачи талонов | шт | 1
7.2.21.1.4 | POS терминал | шт | 1
7.2.21.1.5 | Видеосервер полосы | шт | 1
7.2.21.1.6 | Камера телевизионная передающая | шт | 2
7.2.21.1.7 | Устройство видеоконтрольное (объектив) | шт | 2
7.2.21.1.8 | Кронштейн с термокожухом для видекамеры | шт | 2
7.2.21.1.9 | Прожектор | шт | 2
7.2.21.1.10 | Блок питания | шт | 1
7.2.21.1.11 | Светофор | шт | 3
7.2.21.1.12 | Оптический барьер | шт | 2
7.2.21.1.13 | Контроллер полосы | шт | 1
7.2.21.1.14 | Индукционная петля/Контроллер индукционной петли | шт | 6
7.2.21.1.15 | Шлагбаумы | шт | 4
7.2.21.1.16 | Фонарь противотуманный | шт | 4
7.2.21.1.17 | Конвертер | шт | 2
7.2.21.1.18 | Табло полосы, табло переменной информации | шт | 2
7.2.22 | Система видеонаблюдения
7.2.22.1 | Раздел 1. Монтажные работы
7.2.22.1.1 | Прокладка рукава металлического наружным диаметром до 48 мм | м | 450
7.2.22.1.2 | Затягивание провода в проложенные трубы и металлические | м | 2400
7.2.22.1.3 | Кабель по конструкциям и лоткам | м | 150
7.2.22.1.4 | Прокладка кабеля в подземной канализации | км | 3.4
7.2.22.1.5 | Шкаф связи и контроля (базовый блок) | шт | 2
7.2.22.1.6 | Блок питания | шт | 4
7.2.22.1.7 | Видеомодуль кодека, декодер | шт | 7
7.2.22.1.8 | Сервер, рабочая станция, видеомонитор | шт | 6
7.2.22.1.9 | Клавиатура управления | шт | 2
7.2.22.1.10 | Конструкции для установки приборов | шт | 23
7.2.22.1.11 | Устройство видеоконтрольное (объектив) | шт | 20
7.2.22.1.12 | Камера телевизионная передающая | шт | 23
7.2.22.1.13 | Устройство ультразвуковое, блок питания и контроля | шт | 5
7.2.24 | Система диспетчерской связи
7.2.24.1 | Раздел 1. Монтажные работы
7.2.24.1.1 | Коммутатор цифровой | номер | 36
7.2.24.1.2 | Отдельно устанавливаемый усилитель дуплексный или абонентский | шт | 1
7.2.24.1.3 | АТС в комплекте | статив | 1
7.2.24.1.4 | Система записи переговоров | шт | 1
7.2.24.1.5 | Диспетчерские пульты | шт | 10
7.2.24.1.6 | Громкоговоритель | шт | 31
7.2.24.1.7 | Стойка, полустойка, каркас стойки или шкаф | шт | 4
7.2.24.1.8 | Кабель двух-четырехжильный по установленным конструкциям и лоткам | км | 1.8
7.2.24.1.9 | Прокладка кабеля в подземной канализации | км | 3.3
7.2.25 | Система контроля и управления доступом
7.2.25.1 | Раздел 1. Монтажные работы
7.2.25.1.1 | Кабель двух-четырехжильный по установленным конструкциям и лоткам | м | 1350
7.2.25.1.2 | Прокладка кабеля в подземной канализации | км | 0.45
7.2.25.1.3 | Прибор ОПС на 4 луча (контроллер) | шт | 9
7.2.25.1.4 | Устройство ультразвуковое, блок питания и контроля | шт | 9
7.2.25.1.5 | Стойка, полустойка, каркас стойки или шкаф, масса до 100 кг (корпус для контроллера и блока питания) | шт | 9
7.2.25.1.6 | Рабочая станция, монитор | шт | 2
7.2.25.1.7 | Панель вызывная | шт | 2
7.2.25.1.8 | Монитор видеодомофона | шт | 2
7.2.25.1.9 | Считыватель | шт | 30
7.2.25.1.10 | Кнопки тревожные | шт | 36
7.2.25.1.11 | Замок | шт | 22
7.2.25.1.12 | Извещатель ОС автоматический контактный, магнитоконтактный на открывание окон, дверей | шт | 22
7.2.26 | Система охранной сигнализации
7.2.26.1 | Раздел 1. Монтажные работы
7.2.26.1.1 | Кабель по установленным конструкциям и лоткам | м | 940
7.2.26.1.2 | Прокладка кабеля в подземной канализации | км | 0.15
7.2.26.1.3 | Панель охранно-пожарная | шт | 1
7.2.26.1.4 | Модуль последовательного интерфейса, конвертер | шт | 2
7.2.26.1.5 | Блок питания и контроля | шт | 1
7.2.26.1.6 | Модуль интерфейсный | шт | 15
7.2.26.1.7 | Панель индикаторная | шт | 1
7.2.26.1.8 | Релейный модуль, блок индикации | шт | 18
7.2.26.1.9 | Извещатели | шт | 73
7.2.26.1.10 | Расширитель | шт | 23
7.2.26.1.11 | Кнопка тревожная | шт | 7
7.2.27 | Система пожарной сигнализации
7.2.27.1 | Раздел 1. Монтажные работы
7.2.27.1.1 | Модули | шт | 6
7.2.27.1.2 | Блок питания и контроля | шт | 1
7.2.27.1.3 | Извещатель на конструкциях | шт | 54
7.2.27.1.4 | Извещатель ПС автоматический тепловой электро-контактный, магнитоконтактный в нормальном исполнении (ИПР) | шт | 2
7.2.27.1.5 | Расширитель | шт | 6
7.2.27.1.6 | Оповещатель звуковой на м/конструкции | шт | 4
7.2.27.1.7 | Табло | шт | 2
7.2.27.1.8 | Извещатель контроля концентрации СО | комплект | 5
7.2.27.1.9 | Кабель по установленным конструкциям и лоткам | м | 70
7.2.27.1.10 | Прокладка кабеля в подземной канализации | км | 0.68
7.2.28 | Системы СКС+ЛВС
7.2.28.1 | Раздел 1. Монтажные работы
7.2.28.1.1 | Шкаф 45U | шт | 3
7.2.28.1.2 | Вентилятор | шт | 3
7.2.28.1.3 | Патч-панели на 24 порта | шт | 15
7.2.28.1.4 | Полка кабельная, устанавливаемая на стойках, масса до 0,4 кг (кабельные органайзеры) | шт | 1500
7.2.28.1.5 | Абонентский телефонный терминал | шт | 8
7.2.28.1.6 | Короб металлический по стенам и потолкам, длина 2 м | м | 150
7.2.28.1.7 | Прокладка кабеля в подземной канализации | км | 0.45
7.2.28.1.8 | Кабель по конструкциям и лоткам | м | 1000
7.2.28.1.9 | Установка, монтаж УССЛК с учетом измерений в процессе монтажа на волоконно-оптическом кабеле ГТС с числом волокон 4 (патч-панель оптическая) | УССЛК | 10
7.2.28.1.10 | Розетка Мозаик | шт | 32
7.2.28.1.11 | Суппорт | шт | 16
7.2.28.1.12 | Сервер, рабочая станция, видеомонитор | шт | 1
7.2.28.1.13 | Плата разного назначения с подготовкой места установки (жёсткий диск) | шт | 2
7.2.28.1.14 | Коммутаторы | шт | 15
7.2.28.1.15 | SFP трансиверы | шт | 20
7.2.29 | Благоустройство территории ПВП 4
7.2.29.1 | Раздел 1. Устройство асфальтобетонного покрытия
7.2.29.1.1 | Устройство подстилающих и выравнивающих слоев оснований из песка | м3 | 4815.75
7.2.29.1.2 | Устройство оснований и покрытий из щебеночно-песчаных смесей двухслойных толщиной 22 см | м2 | 6421
7.2.29.1.3 | Устройство покрытия из горячих мелкозернистых асфальтобетонных смесей толщиной 0,07м | м2 | 6421
7.2.29.1.4 | Устройство покрытия из горячих мелкозернистых асфальтобетонных смесей толщиной 0,05м | м2 | 6421
7.2.29.1.5 | Устройство бортовых камней | м | 955
7.2.29.2 | Раздел 2. Благоустройство
7.2.29.2.1.1 | Устройство подстилающих и выравнивающих слоев оснований из песка | м3 | 59.07
7.2.29.2.1.2 | Устройство бетонных плитных тротуаров | м2 | 573
7.2.29.2.1.3 | Устройство бортовых камней | м | 391
7.2.29.2.2 | Устройство отмостки
7.2.29.2.2.1 | Устройство подстилающих и выравнивающих слоев оснований из песка | м3 | 19.6
7.2.29.2.2.2 | Устройство бетонных фундаментов | м3 | 7.84
7.2.29.2.2.3 | Устройство асфальтобетонных покрытий дорожек и тротуаров однослойных из мелкозернистой асфальто-бетонной смеси толщиной 5 см | м2 | 98
7.2.29.3 | Раздел 3. Озеленение
7.2.29.3.1 | Устройство газона методом гидропосева | м2 | 13892
7.2.30 | Автоматизация водоснабжения
7.2.30.1 | Раздел 1. Монтажные работы
7.2.30.1.1 | Монтаж манометра | комплект | 2
7.2.30.1.2 | Монтаж датчика уровня | шт | 1
7.2.30.1.3 | Монтаж щита с монтажной панелью ЩМП | шт | 1
7.2.30.1.4 | Монтаж прибора управления системой подающих насосов САУ-МП | шт | 1
7.2.30.1.5 | Монтаж выключателей автоматических | шт | 1
7.2.30.1.6 | Рама под аппаратуру, площадь основания оборудования до 0,25 м2 | шт | 1
7.2.30.1.7 | Аппарат (кнопка, ключ управления, замок электромагнитной блокировки, звуковой сигнал, сигнальная лампа) управления и сигнализации, количество подключаемых концов до 2 | шт | 4
7.2.30.1.8 | Дополнительная установка на пультах и панелях колодки клеммной на 20 клемм | шт | 1
7.2.30.1.9 | Профиль перфорированный монтажный | м | 2
7.2.30.1.10 | Короб металлический по стенам и потолкам | м | 5
7.2.30.1.11 | Труба винипластовая по установленным конструкциям мм | м | 130
7.2.30.1.12 | Кабель до 35 кВ в проложенных трубах | м | 150
7.2.30.2 | Раздел 2. Автоматика систем очистки дождевых стоков
7.2.30.2.1 | Монтаж датчика уровня | шт | 2
7.2.30.2.2 | Автоматы | шт | 1
7.2.30.2.3 | Монтаж кнопки управления | шт | 4
7.2.30.2.4 | Затягивание провода в проложенные трубы и металлические рукава | м | 250
7.2.31 | Пусконаладочные работы
7.2.31.1 | Пуско-наладочные работы оборудования ПВП 4 | система | 1
7.2.31.2 | Пуско-наладочные работы оборудования въездных и выездных полос | полоса | 9
7.2.31.3 | Пуско-наладочные работы оборудования ИБП | система | 1
7.3 | ПВП-5 на км 147+500
7.3.1 | Насыпь на территории ПВП 5
7.3.1.1 | Раздел 1. Подготовка территории
7.3.1.1.1 | Снятие растительного грунта | м3 | 19820
7.3.1.2 | Раздел 2. Земляное полотно
7.3.1.2.1 | Устройство выемки | м3 | 230440
7.3.1.2.2 | Устройство дорожных насыпей | м3 | 220590
7.3.1.2.3 | Планировка площадей | м2 | 88820
7.3.1.2.4 | Укрепление откосов земляных сооружений посевом многолетних трав | м2 | 10280
7.3.1.3 | Присыпные обочины
7.3.1.3.1 | Устройство выемки | м3 | 1551.641
7.3.1.3.2 | Укрепление внешней стороны обочин засевом трав | м2 | 2717
7.3.1.4 | Водоотводные кюветы
7.3.1.4.1 | Устройство сливной призмы и кюветов в выемках | м3 | 612
7.3.1.4.2 | Укрепление внешней стороны обочин засевом трав | м2 | 485
7.3.2 | Здание ПВП.Общестроительные работы
7.3.2.1 | Раздел 1. Фундаментная плита Пм-1
7.3.2.1.1 | Устройство основания под фундаменты песчаного | м3 | 151.5
7.3.2.1.2 | Устройство фундаментных плит железобетонных плоских | м3 | 85.5
7.3.2.1.3 | Наружная облицовка стен керамическими плитками | м2 | 22.6
7.3.2.2 | Раздел 2. Наружные стены
7.3.2.2.1 | Монтаж колонн одноэтажных и многоэтажных зданий | т | 4.03
7.3.2.2.2 | Кладка стен из легкобетонных камней | м3 | 59
7.3.2.2.3 | Облицовка стен по одинарному металлическому каркасу из ПН и ПС профилей гипсокартонными листами в два слоя | м2 | 183
7.3.2.2.4 | Монтаж ограждающих конструкций стен из многослойных панелей заводской готовности при высоте здания до 50 м | м2 | 77
7.3.2.2.5 | Изоляция покрытий и перекрытий изделиями из волокнистых и зернистых материалов насухо | м3 | 9
7.3.2.2.6 | Наружная облицовка поверхности стен по металлическому каркасу (с его устройством) фасадными панелями из оцинкованной стали с полимерным покрытием с пароизоляционным слоем | м2 | 180
7.3.2.2.7 | Покрытие поверхностей грунтовкой глубокого проникновения за 2 раза стен | м2 | 971
7.3.2.2.8 | Окраска водоэмульсионными составами стен | м2 | 797
7.3.2.2.9 | Наружная облицовка стен керамическими плитками | м2 | 86
7.3.2.2.10 | Оклейка обоями стен | м2 | 88
7.3.3 | Раздел 3. Кровля
7.3.3.1 | Монтаж металлоконструкций кровли | т | 12.14
7.3.3.2 | Монтаж кровельного покрытия из многослойных панелей заводской готовности при высоте до 50 м | м2 | 272
7.3.4 | Раздел 4. Плита перекрытия Ппм-1
7.3.4.1 | Устройство перекрытий по стальным балкам и монолитных участков | м3 | 8
7.3.5 | Раздел 5. Перегородки
7.3.5.1 | Устройство перегородок высотой до 3 м в общественных зданиях с двусторонней обшивкой гипсокартонными листами и | м2 | 260
7.3.6 | Раздел 6. Помещение охраны
7.3.6.1 | Устройство железобетонных стен и перегородок | м3 | 25.6
7.3.7 | Раздел 7. Полы
7.3.7.1 | Устройство стяжек цементных | м2 | 275.26
7.3.7.2 | Устройство покрытий наливных толщиной 3 мм | м2 | 76.4
7.3.7.3 | Устройство покрытий из плиток керамических | м2 | 135
7.3.7.4 | Устройство покрытий из линолеума по дощатому полу | м2 | 77
7.3.7.5 | Установка пароизоляционного слоя | м2 | 77
7.3.7.6 | Устройство покрытий ламинированных | м2 | 65
7.3.8 | Раздел 8. Потолки
7.3.2.33 | Устройство подвесных потолков | м2 | 272
7.3.2.34 | Устройство потолков реечных алюминиевых | м2 | 16
7.3.2.35 | Окраска водоэмульсионными составами потолков | м2 | 58
7.3.9 | Раздел 9. Витражи и окна
7.3.9.1 | Монтаж оконных блоков из алюминиевых многокамерных профилей с герметичными стеклопакетами | м2 | 109.1
7.3.9.2 | Установка оконных блоков из ПВХ | м2 | 3.6
7.3.10 | Раздел 10. Двери
7.3.10.1 | Установка бронедвери | м2 | 6.93
7.3.10.2 | Установка блоков из ПВХ | м2 | 33.18
7.3.2.11 | Раздел 11. Лестницы. Ограждения
7.3.2.11.1 | Монтаж лестниц с ограждением и с площадками | т | 0.43
7.3.2.12 | Раздел 12. Отмостка
7.3.2.12.2 | Устройство асфальтобетонных покрытий дорожек и тротуаров однослойных из мелкозернистой асфальто-бетонной смеси | м2 | 76
7.3.3 | Здание ПВП.Электромонтажные работы.
7.3.3.1 | Раздел 1. Электромонтажные работы
7.3.3.1.1 | Щиты, аппараты низкого напряжения
7.3.3.1.1.1 | ВРУ-3шт | м | 7.6
7.3.3.1.1.2 | Блок питания | шт | 2
7.3.3.1.1.3 | Щит байпаса ЩРН | шт | 1
7.3.3.1.1.4 | Щиты распределительные ЩРН | шт | 5
7.3.3.1.1.5 | Выключатели автоматические | шт | 575
7.3.3.1.1.6 | Монтаж рейки и нулевой шины | шт | 5
7.3.3.1.1.7 | Щит защиты от импульсных перенапряжений | шт | 2
7.3.3.1.1.8 | Щит распределительный RAM BASE | шт | 45
7.3.3.1.2 | Кабели и провода. Трубы
7.3.3.1.2.1 | Кабель до 35 кВ в проложенных трубах, блоках и коробах | м | 14695
7.3.3.1.2.2 | Кабель до 35 кВ по установленным конструкциям и лоткам с креплением | м | 1277
7.3.3.1.2.3 | Заземлитель вертикальный из угловой стали | шт | 44
7.3.3.1.2.4 | Проводник заземляющий открыто по строительным основаниям из полосовой стали | м | 483
7.3.3.1.3 | Электроустановочные изделия
7.3.3.1.3.1 | Светильник отдельно устанавливаемый на подвесах (штангах) с количеством ламп в светильнике от 1 до 4 | шт | 196
7.3.3.1.3.2 | Коробка соединительная | шт | 91
7.3.3.1.3.3 | Светильник, устанавливаемый вне зданий с лампами ртутными | шт | 15
7.3.3.1.3.4 | Светильник потолочный с креплением винтами или болтами для помещений с нормальными условиями среды, одноламповый | шт | 3
7.3.3.1.3.5 | Светильник аварийный | шт | 5
7.3.3.1.3.6 | Выключатели | шт | 78
7.3.3.1.3.7 | Розетки | шт | 208
7.3.3.1.3.8 | Короб металлический | м | 170
7.3.4 | Внутренние водоснабжение и канализация ПВП
7.3.4.1 | Раздел 1. Хозяйственно-питьевой
7.3.4.1.1 | Прокладка трубопроводов водоснабжения из напорных полиэтиленовых труб низкого давления среднего типа наружным диаметром 20 мм | м | 15
7.3.4.1.2 | Прокладка трубопроводов водоснабжения из стальных водогазопроводных оцинкованных труб диаметром 50 мм | м | 2
7.3.4.1.3 | Запорная арматура | шт | 5
7.3.4.1.4 | Установка фильтров диаметром 25-50мм | шт | 2
7.3.4.1.5 | Установка баков металлических для воды | шт | 1
7.3.4.1.6 | Насос-автомат | шт | 1
7.3.4.1.7 | Установка нагревателей индивидуальных водоводяных | комплект | 1
7.3.4.2 | Раздел 2. Хоз-бытовая канализация К1
7.3.4.2.1 | Установка унитазов с бачком непосредственно присоединенным | комплект | 2
7.3.4.2.2 | Установка умывальников одиночных с подводкой холодной и горячей воды | комплект | 2
7.3.4.2.3 | Прокладка трубопроводов канализации из полиэтиленовых труб высокой плотности диаметром 50-100 мм | м | 24
7.3.4.2.4 | Установка полиэтиленовых фасонных частей | шт | 6
7.3.4.3 | Раздел 3. Дренаж кондиционеров
7.3.4.3.1 | Прокладка трубопроводов водоснабжения из напорных полиэтиленовых труб низкого давления среднего типа наружным диаметром 20 мм | м | 40
7.3.4.3.2 | Капельная воронка с водяным затвором HL 21 | шт | 1
7.3.4.3.3 | Монтаж Крана шарового муфтового 11Б27П1 диаметром 15 мм с помпой | шт | 5
7.3.5 | Отопление и вентиляция
7.3.5.1 | Раздел 1. Вентиляция. Система П1
7.3.5.1.1 | Камеры приточные | шт | 2
7.3.5.1.2 | Глушители шума круглого сечения | шт | 2
7.3.5.1.3 | Решетки вентиляционные алюминиевые | шт | 2
7.3.5.1.4 | Воздуховоды из оцинкованной стали | м2 | 43.6303
7.3.5.1.5 | Клапаны обратные | шт | 2
7.3.5.1.6 | Воздуховоды алюминиевые гибкие гофрированные | м2 | 21.823
7.3.5.1.7 | Диффузоры потолочные пластиковые | шт | 8
7.3.5.1.8 | Заслонки воздушные | шт | 6
7.3.5.1.9 | Огнезащитное покрытие несущих металлоконструкций воздуховодов | м2 | 6
7.3.5.1.10 | Установка клапанов огнезадерживающих | шт | 5
7.3.5.2 | Раздел 2. Вентиляция. Система В1
7.3.5.2.1 | Вентиляторы канальные для круглых воздуховодов | шт | 1
7.3.5.2.2 | Воздуховоды из оцинкованной стали | м2 | 32.8758
7.3.5.2.3 | Воздуховоды алюминиевые гибкие гофрированные | м2 | 17.8352
7.3.5.2.4 | Решетки вентиляционные алюминиевые | шт | 1
7.3.5.2.5 | Диффузоры потолочные пластиковые | шт | 7
7.3.5.2.6 | Заслонки воздушные взрывозащищенные | шт | 2
7.3.5.2.7 | Клапаны огнезадерживающие | шт | 5
7.3.5.2.8 | Глушители шума круглого сечения | шт | 1
7.3.5.2.9 | Зонты вентиляционных систем круглые | шт | 1
7.3.5.2.10 | Узлы прохода вытяжных вентиляционных шахт | шт | 1
7.3.5.2.11 | Огнезащитное покрытие несущих металлоконструкций воздуховодов | м2 | 5
7.3.5.3 | Раздел 3. Вентиляция. Система В2,В3, В4
7.3.5.3.1 | Вентиляторы радиальные | комплект | 2
7.3.5.3.2 | Решетки пластиковые инерционные | шт | 2
7.3.5.3.3 | Вентиляторы канальные для круглых воздуховодов | шт | 1
7.3.5.3.4 | Воздуховоды из оцинкованной стали толщиной | м2 | 4.4745
7.3.5.3.5 | Узлы прохода вытяжных вентиляционных шахт | шт | 1
7.3.5.3.6 | Прокладка трубопроводов отопления и водоснабжения из стальных электросварных труб диаметром 80 мм | м | 2
7.3.5.3.7 | Клапаны противопожарные | шт | 1
7.3.5.3.8 | Зонты вентиляционных систем круглые | шт | 1
7.3.5.3.9 | Огнезащитное покрытие несущих металлоконструкций воздуховодов | м2 | 4
7.3.5.4 | Раздел 4. Система П2, ПЕ1, ВЕ1, У1
7.3.5.4.1 | Камеры приточные | шт | 1
7.3.5.4.2 | Глушители шума круглого сечения | шт | 1
7.3.5.4.3 | Решетки вентиляционные алюминиевые | шт | 2
7.3.5.4.4 | Воздуховоды из оцинкованной стали | м2 | 13.816
7.3.5.4.5 | Воздуховоды алюминиевые гибкие гофрированные м | м2 | 2.4178
7.3.5.4.6 | Диффузоры потолочные пластиковые | шт | 6
7.3.5.4.7 | Заслонки воздушные взрывозащищенные | шт | 4
7.3.5.4.8 | Клапаны герметические вентиляционные | шт | 1
7.3.5.4.9 | Прокладка трубопроводов отопления и водоснабжения из стальных электросварных труб диаметром 80 мм | м | 4.5
7.3.5.4.10 | Клапаны противопожарные с электромеханическим приводом и возвратной пружиной | шт | 2
7.3.5.4.11 | Агрегаты воздушно-отопительные | шт | 1
7.3.5.5 | Раздел 5. Отопление, кондиционирование
7.3.5.5.1 | Установка конвекторов | кВт | 25.5
7.3.5.5.2 | Сплит система | комплект | 8
7.3.5.5.3 | Трубы медные отожженные (мягкие) универсальные в бухтах | м | 52
7.3.5.5.4 | Трубки теплоизоляционные из вспененного полиэтилена | м | 24
7.3.5.5.5 | Увлажнитель воздуха | комплект | 1
7.3.6 | Сети наружного электроснабжения комплекса ПВП, ДГУ и топливохранилище
7.3.6.1 | Строительные работы
7.3.6.1.1 | Устройство выемки | м3 | 239.17
7.3.6.1.2 | Обратная засыпка грунта | м3 | 239.15
7.3.6.1.3 | Укладка трубопроводов из полиэтиленовых труб диаметром 110мм | км | 1.269
7.3.6.2 | ДГУ и топливохранилище
7.3.6.2.1 | Устройство выемки | м3 | 50.6
7.3.6.2.2 | Засыпка вручную траншей | м3 | 44.6
7.3.6.2.3 | Устройство основания под фундаменты щебеночного | м3 | 1.24
7.3.6.2.4 | Устройство бетонной подготовки | м3 | 1.24
7.3.6.2.5 | Фундаменты сборные железобетонные | м3 | 2.88
7.3.6.2.6 | Устройство бетонных фундаментов | м3 | 0.8
7.3.6.3 | Монтажные работы
7.3.6.3.1 | Установка ДГУ с топливным контейнером на фундамент | комплект | 1
7.3.6.4 | Кабели и провода
7.3.6.4.1 | Кабель до 35 кВ в проложенных трубах, блоках и коробах | м | 2534
7.3.6.4.2 | Муфта кабельная соединительная | шт | 8
7.3.6.4.3 | Муфта кабельная концевая | комплект | 196
7.3.7 | Наружное освещение ПВП
7.3.7.1 | Подготовительные работы
7.3.7.1.1 | Разборка покрытий и оснований асфальтобетонных | м3 | 80.7
7.3.7.1.2 | Разборка покрытий и оснований щебеночных | м3 | 161.4
7.3.7.2 | Земляные работы для прокладки кабельной канализации
7.3.7.2.1 | Устройство выемки | м3 | 723.24
7.3.7.2.2 | Засыпка траншей и котлованов | м3 | 562.52
7.3.7.2.3 | Устройство подстилающих и выравнивающих слоев оснований из щебня | м3 | 161.4
7.3.7.2.4 | Устройство выравнивающего слоя из горячей пористой крупнозернистой асфальтобетонной смеси марки II | т | 201.75
7.3.7.2.5 | Прокладка волоконно-оптических кабелей в траншее | км | 2.009
7.3.7.2.6 | Устройство основания под фундаменты песчаного | м3 | 63.9
7.3.7.3 | Земляные работы под опоры ВМО 30/6;ВМО 40/10;ОГК-10
7.3.7.3.1 | Устройство выемки | м3 | 10887.1
7.3.7.3.2 | Засыпка траншей и котлованов | м3 | 8892.8
7.3.7.4 | Фундамент под опоры ВМО-30/6;ВМО 40/10;ОГК-10
7.3.7.4.1 | Устройство основания под фундаменты песчаного | м3 | 1257.14
7.3.7.4.2 | Устройство основания под фундаменты щебеночного | м3 | 2.74
7.3.7.4.3 | Устройство бетонной подготовки | м3 | 53.78
7.3.7.4.4 | Монтажные комплекты | шт | 39
7.3.7.4.5 | Устройство железобетонных фундаментов | м3 | 506.28
7.3.7.5 | Устройство кабельной канализации
7.3.7.5.1 | Устройство основания под трубопроводы песчаного | м3 | 160.72
7.3.7.5.2 | Устройство трубопроводов из полиэтиленовых труб ПЭ д.63мм | км | 3.53
7.3.7.5.3 | Устройство колодцев | шт | 25
7.3.7.6 | Монтаж опор
7.3.7.6.1 | Силовой электроинструмент спуска-подъема короны | шт | 1
7.3.7.6.2 | Опора ВМО 30/6 | шт | 6
7.3.7.6.3 | Опора ВМО 40/10 | шт | 19
7.3.7.6.4 | Опора ОГК 10 | шт | 14
7.3.7.7 | Монтаж оборудования опор
7.3.7.7.1 | Прожектор ГО 25-1000-003 в компл. с ПРА | шт | 18
7.3.7.7.2 | Светильники с лампами | шт | 100
7.3.7.7.3 | Ящики распределительные с предохранителями серии ЯТВ, типа: ЯТВ1312М5 на 60А | шт | 14
7.3.7.7.4 | Прибор измерения и защиты, количество подключаемых концов до 6 | шт | 14
7.3.7.8 | Прокладка кабеля для опор освещения
7.3.7.8.1 | Кабель до 35 кВ в проложенных трубах, блоках и коробах | м | 6822
7.3.7.8.2 | Провода силовые для электрических установок | м | 81.6
7.3.7.8.3 | Муфты соединительные | шт | 24
7.3.7.8.4 | Муфты концевые | шт | 80
7.3.7.8.5 | Разводка по устройствам и подключение жил кабелей или проводов сечением до 35 мм2 | жила | 19
7.3.8 | Прокладка кабельной канализации на территории ПВП
7.3.8.1 | Раздел 1. Канализация связи
7.3.8.1.1 | Устройство выемки | м3 | 362.74
7.3.8.1.2 | Засыпка траншей и котлованов | м3 | 271
7.3.8.1.3 | Устройство трубопроводов
7.3.8.1.3.1 | Устройство основания под трубопроводы песчаного | м3 | 130
7.3.8.1.3.2 | Устройство трубопроводов полиэтиленовых д.110мм | км | 1.626
7.3.8.1.3.3 | Устройство колодцев | шт | 7
7.3.9 | Конструктивные элементы (островки безопасности)
7.3.9.1 | Раздел 1. Земляные работы
7.3.9.1.1 | Устройство выемки | м3 | 1425.9
7.3.9.1.2 | Засыпка траншей и котлованов | м3 | 955.6
7.3.9.2 | Раздел 2. Устройство колодцев "Спец-Типа"
7.3.9.2.1 | Устройство трубопроводов из полиэтиленовых труб | км | 11.016
7.3.9.2.2 | Устройство основания под трубопроводы песчаного | м3 | 504.9
7.3.9.2.3 | Устройство колодцев железобетонных сборных ККС-2 | шт | 52
7.3.9.2.4 | Муфта соединительная | шт | 548
7.3.9.3 | Раздел 3. Установка опор для камер наблюдения
7.3.9.3.1 | Бурение ям глубиной до 2 м | шт | 35
7.3.9.3.2 | Конструкции стальные: прожекторных мачт ОРУ | т | 1.9324
7.3.9.4 | Раздел 4. Установка опор для приемо-передатчика ETC
7.3.9.4.1 | Бурение ям глубиной до 2 м | шт | 50
7.3.9.4.2 | Закладные части | т | 2.451
7.3.9.4.3 | Конструкции стальные: прожекторных мачт ОРУ | т | 3.35
7.3.9.5 | Раздел 5. Устройство островков безопасности
7.3.9.5.1 | Устройство железобетонных фундаментов | м3 | 1330.78
7.3.9.5.2 | Установка стальных конструкций | т | 0.4998
7.3.9.6 | Раздел 6. Обустройство островков безопасности
7.3.9.6.1 | Устройство бортовых камней | м | 1890
7.3.9.6.2 | Устройство бетонных плитных тротуаров | м2 | 1219.2
7.3.9.6.3 | Устройство барьерных ограждений из стали на металлических стойках | м | 4181.4
7.3.10 | Устройство дорожной одежды ПВП-5
7.3.10.1 | Раздел 1. Устройство асфальтобетонного покрытия
7.3.10.1.1 | Устройство подстилающих и выравнивающих слоев оснований из песка | м3 | 32366.4
7.3.10.1.2 | Устройство оснований толщиной 34 см из щебня | м2 | 52764
7.3.10.1.3 | Устройство верхнего слоя основания из горячей плотной крупнозернистой асфальтобетонной смеси типа Б марки I толщиной 0,15 м. | м2 | 52548
7.3.10.1.4 | Устройство нижнего слоя покрытия из горячей плотной крупнозернистой асфальтобетонной смеси типа Б марки I толщиной 0,1 м. | м2 | 52440
7.3.10.1.5 | Устройство верхнего слоя покрытия из щебеночно-мастичного асфальтобетона ЩМА-20, толщиной 0,05м | м2 | 52440
7.3.10.2 | Раздел 2. Устройство цементобетонной дорожной одежды
7.3.10.2.1 | Устройство подстилающих и выравнивающих слоев оснований из песка | м3 | 15693
7.3.10.2.2 | Устройство оснований и покрытий из щебеночно-песчаных смесей толщиной 25 см укрепленных цементом | м2 | 25981
7.3.10.2.3 | Устройство покрытий цементобетонных двухслойных толщина слоя 26 см по армосетке | м2 | 25807
7.3.10.2.4 | Устройство швов в бетоне затвердевшем | м | 125
7.3.10.3 | Раздел 3. Устройство прикромочных водосбросных бетонных лотков вдоль кромки проезжей части
7.3.10.3.1 | Устройство бортовых камней при цементобетонных покрытиях | м | 1569
7.3.10.3.2 | Устройство водосбросных сооружений с проезжей части из лотков | м | 49
7.3.10.3.3 | Устройство открытых лотков на обочинах | м | 36
7.3.10.3.4 | Устройство гасителя
7.3.10.3.4.1 | Устройство водосбросных сооружений с проезжей части из гасителей | гаситель | 9
7.3.11 | Строительство навеса над полосами взимания платы и островков
7.3.11.1 | Раздел 1. Устройство фундамента
7.3.11.1.1 | Устройство выемки | м3 | 16813.5
7.3.11.1.2 | Устройство основания под фундаменты песчаного | м3 | 9931
7.3.11.1.3 | Устройство бетонной подготовки | м3 | 26.45
7.3.11.1.4 | Устройство железобетонных фундаментов | м3 | 130
7.3.11.1.5 | Засыпка траншей и котлованов песком | м3 | 6752.5
7.3.11.2 | Раздел 2. Монтаж металлоконструкций
7.3.11.2.1 | Монтаж м/каркасов | т | 234.4
7.3.11.2.2 | Монтаж лестниц прямолинейных и криволинейных, пожарных с ограждением | т | 42.34
7.3.11.2.3 | Монтаж площадок с настилом и ограждением из листовой, рифленой, просечной и круглой стали | т | 20.66
7.3.11.2.4 | Окраска металлических огрунтованных поверхностей эмалью | м2 | 30181
7.3.11.2.5 | Наружная облицовка поверхности стен | м2 | 740
7.3.11.3 | Раздел 3. Устройство кровли
7.3.11.3.1 | Монтаж кровельного покрытия из профилированного листа | м2 | 4480
7.3.11.3.2 | Окраска металлических огрунтованных поверхностей пастой огнезащитной | м2 | 226.58
7.3.11.3.3 | Наружная облицовка поверхности стен | м2 | 4161.5
7.3.11.3.4 | Устройство гидроизоляции швов профнастила | м | 4620
7.3.11.3.5 | Устройство желобов настенных | м | 450
7.3.12 | Строительство 17-ти кабинок взимания платы на островках безопасности ПВП-5
7.3.12.1 | Раздел 1. Устройство каркаса
7.3.12.1.1 | Монтаж каркасов одноэтажных производственных зданий | т | 31.96
7.3.12.1.2 | Огрунтовка с окраской металлических поверхностей составом огнезащитным | м2 | 2582.3
7.3.12.1.3 | Усройство теплоизоляции и пароизоляции | м2 | 612
7.3.12.1.4 | Наружная облицовка поверхности стен | м2 | 612
7.3.12.1.5 | Облицовка стен гипсокартонными листами в два слоя с в/э окраской | м2 | 493
7.3.12.2 | Раздел 2. Устройство полов
7.3.12.2.1 | Устройство гидроизоляции оклеечной в 2 слоя | м2 | 102
7.3.12.2.2 | Устройство тепло- и звукоизоляции по лагам | м2 | 102
7.3.12.2.3 | Устройство покрытий дощатых | м2 | 102
7.3.12.2.4 | Устройство покрытий из линолеума | м2 | 102
7.3.12.3 | Раздел 3. Устройство потолка и кровли
7.3.12.3.1 | Устройство потолков реечных алюминиевых | м2 | 102
7.3.12.3.2 | Утепление покрытий плитами из минеральной ваты | м2 | 102
7.3.12.3.3 | Устройство пароизоляции оклеечной в один слой | м2 | 187
7.3.12.3.4 | Устройство выравнивающих стяжек цементно-песчаных толщиной 50 мм | м2 | 102
7.3.12.3.5 | Устройство однослойной кровли из полимерного рулонного материала | м2 | 187
7.3.12.4 | Раздел 4. Заполнение проемов
7.3.12.4.1 | Бронедверь защитная II класса устойчивости к взлому и 3 класса защиты по пулестойкости- 51 шт) | м2 | 82.11
7.3.12.4.2 | Монтаж витрин с бронестеклом в бронераме | т | 0.85
7.3.12.4.3 | Лоток Л.2 M (одноуровневый). | шт | 34
7.3.12.5 | Раздел 5. Отопление и вентиляция
7.3.12.5.1 | Установка калориферов массой до 0,1 т | калорифер | 17
7.3.12.5.2 | Установка блоков тепломассообмена | блок | 17
7.3.12.5.3 | Установка камер приточных типовых | камера | 17
7.3.12.5.4 | Клапаны воздушные регулирующие прямоугольные | шт | 17
7.3.12.5.5 | Установка решеток жалюзийных | шт | 34
7.3.13 | Монтаж оборудования в здании
7.3.13.1 | Раздел 1. Монтажные работы
7.3.13.1.1 | Сервер | шт | 1
7.3.13.1.2 | Рабочая станция с монитором | шт | 2
7.3.13.1.3 | Программно-аппаратный комплекс управления СВП | комплект | 1
7.3.13.1.4 | Microsoft Windows Svr Std 2008 w/SP2 | комплект | 2
7.3.14 | Оборудование полосы выездной Р+Б+А на территории ПВП (1 полоса)
7.3.14.1 | Кабель в подземной канализации | км | 0.37
7.3.14.2 | POS терминал, терминал контроллера | шт | 2
7.3.14.3 | Видеосервер полосы | устройство | 1
7.3.14.4 | Камера телевизионная передающая | шт | 2
7.3.14.5 | Блок питания | шт | 1
7.3.14.6 | Устройство видеоконтрольное (объектив) | шт | 2
7.3.14.7 | Кронштейн с термокожухом для видеокамеры | шт | 2
7.3.14.8 | Прожектор на опоре | шт | 2
7.3.14.9 | Светофор | шт | 3
7.3.14.10 | Оптический барьер | шт | 2
7.3.14.11 | Контроллер полосы | шт | 1
7.3.14.12 | Индукционная петля/ Контроллер индукционной петли | шт | 3
7.3.14.13 | Шлагбаумы | шт | 2
7.3.14.14 | ЕТС передатчик - антенна выездная и въездная | устройство | 2
7.3.14.15 | Автомат оплаты | шт | 1
7.3.14.16 | Фонарь противотуманный | шт | 2
7.3.14.17 | Конвертер | шт | 2
7.3.14.18 | Табло переменной информации | шт | 2
7.3.15 | Оборудование полосы выездной Р+А на территории ПВП (15 полос)
7.3.15.1 | Монтажные работы
7.3.15.1.1 | Кабель в подземной канализации | км | 3.75
7.3.15.1.2 | POS терминал, терминал контроллера | шт | 30
7.3.15.1.3 | Автомат оплаты | шт | 15
7.3.15.1.4 | Видеосервер полосы | устройство | 15
7.3.15.1.5 | Камера телевизионная передающая | шт | 30
7.3.15.1.6 | Блок питания | шт | 15
7.3.15.1.7 | Устройство видеоконтрольное (объектив) | шт | 30
7.3.15.1.8 | Кронштейн с термокожухом для видекамеры | шт | 30
7.3.15.1.9 | Прожектор на кронштейне | шт | 30
7.3.15.1.10 | Светофор на стене | шт | 45
7.3.15.1.11 | Оптический барьер | шт | 30
7.3.15.1.12 | Контроллер полосы | шт | 15
7.3.15.1.13 | Индукционная петля/ Контроллер индукционной петли | шт | 45
7.3.15.1.14 | Шлагбаумы | шт | 30
7.3.15.1.15 | Фонарь пртивотуманный | шт | 30
7.3.15.1.16 | Конвертер | шт | 30
7.3.15.1.17 | Табло переменной информации | шт | 30
7.3.16 | Оборудование полосы выездной Б на территории ПВП (1 полоса)
7.3.16.1 | Раздел 1. Монтажные работы
7.3.16.1.1 | Кабель в подземной канализации | км | 0.34
7.3.16.1.2 | Шкаф всепогодный | шт | 1
7.3.16.1.3 | Аппарат настольный POS терминал | шт | 1
7.3.16.1.4 | Видеосервер полосы | устройство | 1
7.3.16.1.5 | Камера телевизионная передающая | шт | 2
7.3.16.1.6 | Блок питания | шт | 1
7.3.16.1.7 | Устройство видеоконтрольное (объектив) | шт | 2
7.3.16.1.8 | Кронштейн с термокожухом для видекамеры | шт | 2
7.3.16.1.9 | Прожектор установленный на опоре, | шт | 2
7.3.16.1.10 | Светофор на стене | шт | 3
7.3.16.1.11 | Оптический барьер | шт | 2
7.3.16.1.12 | Контроллер полосы | шт | 1
7.3.16.1.13 | Индукционная петля/Контроллер индукционной петли | шт | 3
7.3.16.1.14 | Шлагбаумы | шт | 2
7.3.16.1.15 | ЕТС передатчик - антенна выездная и въездная | устройство | 2
7.3.16.1.16 | Фонарь противотуманный | шт | 2
7.3.16.1.17 | Конвертер | шт | 2
7.3.16.1.18 | Табло переменной информации | шт | 2
7.3.17 | Оборудование полосы выездной Р/А-НГ на территории ПВП (1 полоса)
7.3.17.1 | Кабель в подземной канализации | км | 0.25
7.3.17.2 | POS терминал, терминал контроллера | шт | 2
7.3.17.3 | Видеосервер полосы | устройство | 1
7.3.17.4 | Камера телевизионная передающая | шт | 2
7.3.17.5 | Блок питания | шт | 1
7.3.17.6 | Устройство видеоконтрольное (объектив) | шт | 2
7.3.17.7 | Кронштейн с термокожухом для видекамеры | шт | 2
7.3.17.8 | Прожектор на кронштейне с лампой | шт | 2
7.3.17.9 | Светофор стене, колонне или балке | шт | 3
7.3.17.10 | Оптический барьер | шт | 2
7.3.17.11 | Контроллер полосы | шт | 1
7.3.17.12 | Индукционная петля/Контроллер индукционной петли | шт | 3
7.3.17.13 | Шлагбаумы | шт | 4
7.3.17.14 | Фонарь противотуманный | шт | 2
7.3.17.15 | Конвертер | шт | 2
7.3.17.16 | Табло переменной информации | шт | 2
7.3.17.17 | Автомат оплаты | шт | 1
7.3.18 | Оборудование полосы выездной Т+Б на территории ПВП (1 полоса)
7.3.18.1 | Раздел 1. Монтажные работы
7.3.18.1.1 | Кабель в подземной канализации | км | 0.34
7.3.18.1.2 | Шкаф всепогодный | шт | 1
7.3.18.1.3 | Автомат выдачи талонов | шт | 1
7.3.18.1.4 | Аппарат настольный POS терминал | шт | 1
7.3.18.1.5 | Видеосервер полосы | устройство | 1
7.3.18.1.6 | Камера телевизионная передающая | шт | 2
7.3.18.1.7 | Блок питания | шт | 1
7.3.18.1.8 | Устройство видеоконтрольное (объектив) | шт | 2
7.3.18.1.9 | Кронштейн с термокожухом для видекамеры | шт | 2
7.3.18.1.10 | Прожектор на кронштейне с лампой | шт | 2
7.3.18.1.11 | Светофор | шт | 3
7.3.18.1.12 | Оптический барьер | шт | 2
7.3.18.1.13 | Контроллер полосы | шт | 1
7.3.18.1.14 | Индукционная петля/Контроллер индукционной петли | шт | 3
7.3.18.1.15 | Шлагбаумы | шт | 2
7.3.18.1.16 | ЕТС передатчик - антенна выездная и въездная | устройство | 2
7.3.18.1.17 | Фонарь противотуманный | шт | 2
7.3.18.1.18 | Конвертер | шт | 2
7.3.18.1.19 | Табло переменной информации | шт | 2
7.3.19 | Оборудование полосы выездной Т на территории ПВП (4 полосы)
7.3.19.1 | Раздел 1. Монтажные работы
7.3.19.1.1 | Кабель в подземной канализации | км | 1.36
7.3.19.1.2 | Шкаф всепогодный | шт | 4
7.3.19.1.3 | Автомат выдачи талонов | шт | 4
7.3.19.1.4 | Аппарат настольный POS терминал | шт | 4
7.3.19.1.5 | Видеосервер полосы | устройство | 4
7.3.19.1.6 | Камера телевизионная передающая | шт | 8
7.3.19.1.7 | Устройство видеоконтрольное (объектив) | шт | 8
7.3.19.1.8 | Кронштейн с термокожухом для видекамеры | шт | 8
7.3.19.1.9 | Прожектор на опоре | шт | 8
7.3.19.1.10 | Блок питания | шт | 4
7.3.19.1.11 | Светофор | шт | 12
7.3.19.1.12 | Оптический барьер | шт | 12
7.3.19.1.13 | Контроллер полосы | шт | 4
7.3.19.1.14 | Индукционная петля/Контроллер индукционной петли | шт | 12
7.3.19.1.15 | Шлагбаумы | шт | 8
7.3.19.1.16 | Фонарь противотуманный | шт | 8
7.3.19.1.17 | Конвертер | шт | 8
7.3.19.1.18 | Табло переменной информации | шт | 8
7.3.20 | Оборудование полосы въездной Б на территории ПВП (1 полоса)
7.3.20.1 | Раздел 1. Монтажные работы
7.3.20.1.1 | Кабель в подземной канализации | км | 0.34
7.3.20.1.2 | Шкаф всепогодный | шт | 1
7.3.20.1.3 | Аппарат настольный POS терминал | шт | 1
7.3.20.1.4 | Видеосервер полосы | устройство | 1
7.3.20.1.5 | Камера телевизионная передающая | шт | 2
7.3.20.1.6 | Блок питания | шт | 1
7.3.20.1.7 | Устройство видеоконтрольное (объектив) | шт | 2
7.3.20.1.8 | Кронштейн с термокожухом для видекамеры | шт | 2
7.3.20.1.9 | Прожектор на кронштейне с лампой | шт | 2
7.3.20.1.10 | Светофор | шт | 3
7.3.20.1.11 | Оптический барьер | шт | 2
7.3.20.1.12 | Контроллер полосы | шт | 1
7.3.20.1.13 | Индукционная петля/Контроллер индукционной петли | шт | 3
7.3.20.1.14 | Шлагбаумы | шт | 2
7.3.20.1.15 | ЕТС передатчик - антенна выездная и въездная | устройство | 2
7.3.20.1.16 | Фонарь противотуманный | шт | 2
7.3.20.1.17 | Конвертер | шт | 2
7.3.20.1.18 | Табло переменной информации | шт | 2
7.3.21 | Оборудование полосы въездной Т+НГ на территории ПВП (1 полоса)
7.3.21.1 | Кабель в подземной канализации | км | 0.66
7.3.21.1.1 | Шкаф всепогодный | шт | 1
7.3.21.1.2 | Автомат выдачи талонов | шт | 1
7.3.21.1.3 | POS терминал | шт | 1
7.3.21.1.4 | Видеосервер полосы | устройство | 1
7.3.21.1.5 | Камера телевизионная передающая | шт | 2
7.3.21.1.6 | Устройство видеоконтрольное (объектив) | шт | 2
7.3.21.1.7 | Кронштейн с термокожухом для видекамеры | шт | 2
7.3.21.1.8 | Прожектор на опоре | шт | 2
7.3.21.1.9 | Блок питания | шт | 1
7.3.21.1.10 | Светофор | шт | 3
7.3.21.1.11 | Оптический барьер | шт | 2
7.3.21.1.12 | Контроллер полосы | шт | 1
7.3.21.1.13 | Индукционная петля/Контроллер индукционной петли | шт | 6
7.3.21.1.14 | Шлагбаумы | шт | 4
7.3.21.1.15 | Фонарь противотуманный | шт | 4
7.3.21.1.16 | Конвертер | шт | 2
7.3.21.1.17 | Табло полосы, табло переменной информации | шт | 2
7.3.22 | Система видеонаблюдения
7.3.22.1 | Раздел 1. Монтажные работы
7.3.22.1.1 | Рукав металлический наружным диаметром до 48 мм | м | 1000
7.3.22.1.2 | Затягивание провода в проложенные трубы и металлические рукава | м | 6020
7.3.22.1.3 | Кабель двух-четырехжильный по установленным конструкциям и лоткам | м | 450
7.3.22.1.4 | Прокладка кабеля в подземной канализации | км | 3
7.3.22.1.5 | Шкаф связи и контроля (базовый блок) | шт | 3
7.3.22.1.6 | Блок питания | шт | 3
7.3.22.1.7 | Видеомодуль кодека, декодер | шт | 10
7.3.22.1.8 | Сервер, рабочая станция, видеомонитор | шт | 6
7.3.22.1.9 | Клавиатура управления | шт | 2
7.3.22.1.10 | Блок питания | шт | 2
7.3.22.1.11 | Кронштейны | шт | 23
7.3.22.1.12 | Кронштейны с термокожухом | шт | 13
7.3.22.1.13 | Устройство видеоконтрольное (объектив) | шт | 32
7.3.22.1.14 | Камера телевизионная передающая | шт | 36
7.3.22.1.15 | Блок питания и контроля | шт | 17
7.3.23 | Система диспетчерской связи
7.3.23.1 | Раздел 1. Монтажные работы
7.3.23.1.1 | Коммутатор диспетчерской связи цифровой | номер | 36
7.3.23.1.2 | Усилитель | шт | 1
7.3.23.1.3 | АТС в комплекте | статив | 1
7.3.23.1.4 | Панель -система записи переговоров | шт | 1
7.3.23.1.5 | Диспетчерские пульты | шт | 22
7.3.23.1.6 | Громкоговоритель | шт | 79
7.3.23.1.7 | Стойка 2,4 м | шт | 4
7.3.23.1.8 | Кабель двух-четырехжильный по установленным конструкциям и лоткам | м | 4500
7.3.23.1.9 | Прокладка кабеля в подземной канализации | км | 3.7
7.3.23.1.10 | Оборудование радиотрансляционных узлов | конец | 79
7.3.23.1.11 | Комплекс измерений постоянным током | пара | 200
7.3.24 | Система контроля и управления доступом
7.3.24.1 | Раздел 1. Монтажные работы
7.3.24.1.1 | Кабель по установленным конструкциям и лоткам | м | 3000
7.3.24.1.2 | Прокладка кабеля в подземной канализации | км | 1
7.3.24.1.3 | Прибор ОПС на 4 луча (контроллер) | шт | 15
7.3.24.1.4 | Блок питания и контроля | шт | 15
7.3.24.1.5 | Корпус для контроллера и блока питания | шт | 15
7.3.24.1.6 | Рабочая станция, монитор | шт | 2
7.3.24.1.7 | Шкаф коммутации -панель вызывная | шт | 2
7.3.24.1.8 | Монитор видеодомофона | шт | 2
7.3.24.1.9 | Приборы приемно-контрольные -считыватель | шт | 54
7.3.24.1.10 | Монтаж кнопок | шт | 84
7.3.24.1.11 | Монтаж замков | шт | 46
7.3.24.1.12 | Извещатель ИО 102-16 | шт | 46
7.3.24.1.13 | Комплекс измерений постоянным током | пара | 432
7.3.24.1.14 | Монтаж моста, маршрутизатора, модема | шт | 15
7.3.24.1.15 | Монтаж мультиплексора, регенератора - считыватели | сетевой элемент | 54
7.3.25 | Система охранной сигнализации
7.3.25.1 | Раздел 1. Монтажные работы
7.3.25.1.1 | Кабель по установленным конструкциям и лоткам | м | 1980
7.3.25.1.2 | Прокладка кабеля в подземной канализации | км | 0.45
7.3.25.1.3 | Монтаж панели охранно-пожарной | шт | 1
7.3.25.1.4 | Монтаж модуля последовательного интерфейса, конвертера | шт | 2
7.3.25.1.5 | Монтаж блока питания и контроля | шт | 1
7.3.25.1.6 | Монтаж модуля интерфейсного | шт | 27
7.3.25.1.7 | Монтаж панели индикаторной | шт | 1
7.3.25.1.8 | Монтаж релейного модуля, блока индикаци | шт | 30
7.3.25.1.9 | Монтаж извещателей | шт | 133
7.3.25.1.10 | Монтаж расширителя | шт | 39
7.3.25.1.11 | Монтаж кнопки тревожной | шт | 19
7.3.25.1.12 | Комплекс измерений постоянным током смонтированных парных кабелей до и после включения в оконечные устройства | пара | 314
7.3.26 | Система пожарной сигнализации
7.3.26.1 | Раздел 1. Монтажные работы
7.3.26.1.1 | Монтаж модулей | шт | 6
7.3.26.1.2 | Монтаж ультразвукового устройства | шт | 1
7.3.26.1.3 | Монтаж извещателя FAP-0 420 | шт | 78
7.3.26.1.4 | Монтаж конструкции для установки извещателя MS 420 | шт | 78
7.3.26.1.5 | Монтаж извещателя ПС автоматического ИПР | шт | 2
7.3.26.1.6 | Монтаж расширитель | шт | 18
7.3.26.1.7 | Монтаж оповещателя звукового на основании | шт | 4
7.3.26.1.8 | Табло | шт | 2
7.3.26.1.9 | Монтаж извещателя контроля концентрации СО | комплект | 17
7.3.26.1.10 | Кабель по установленным конструкциям и лоткам | м | 320
7.3.26.1.11 | Прокладка кабеля в подземной канализации | км | 1.855
7.3.26.1.12 | Комплекс измерений постоянным током смонтированных парных кабелей до и после включения в оконечные устройства | пара | 228
7.3.27 | Системы СКС+ЛВС
7.3.27.1 | Раздел 1. Монтажные работы
7.3.27.1.1 | Монтаж шкафа 45U | шт | 3
7.3.27.1.2 | Монтаж вентилятора | шт | 3
7.3.27.1.3 | Монтаж патч-панели на 24 порт. | шт | 31
7.3.27.1.4 | Монтаж кабельных органайзеров | шт | 3100
7.3.27.1.5 | Монтаж абонентского телефонного терминала | шт | 8
7.3.27.1.6 | Монтаж короба металлического | м | 150
7.3.27.1.7 | Прокладка кабеля в подземной канализации | км | 2.1
7.3.27.1.8 | Монтаж кабеля по установленным конструкциям и лоткам | км | 1.1
7.3.27.1.9 | Монтаж разъемов штепсельнх с разделкой | шт | 1176
7.3.27.1.10 | Монтаж патч-кордов RJ45, LC-duplex | шт | 51
7.3.27.1.11 | Монтаж патч-панели оптической | шт | 26
7.3.27.1.12 | Монтаж розетки Мозаик | шт | 32
7.3.27.1.13 | Монтаж суппорта | шт | 16
7.3.27.1.14 | Монтаж сервера | шт | 1
7.3.27.1.15 | Монтаж жёсткого диска | шт | 2
7.3.27.1.16 | Монтаж коммутаторов | шт | 31
7.3.27.1.17 | Монтаж SFP трансиверов | шт | 52
7.3.28 | Благоустройство территории ПВП 5
7.3.28.1 | Раздел 1. Устройство асфальтобетонного покрытия
7.3.28.1.1 | Устройство подстилающих и выравнивающих слоев оснований из песка | м3 | 4803.75
7.3.28.1.2 | Устройство оснований и покрытий из щебеночно-песчаных смесей двухслойных, толщиной 22 см | м2 | 6405
7.3.28.1.3 | Устройство покрытия из горячих мелкозернистых асфальтобетонных смесей толщиной 0,07м | м2 | 6405
7.3.28.1.4 | Устройство покрытия из горячих мелкозернистых асфальтобетонных смесей толщиной 0,05м | м2 | 5932
7.3.28.1.5 | Устройство бортовых камней | м | 1355
7.3.28.2 | Раздел 2. Тротуары
7.3.28.2.1 | Устройство подстилающих и выравнивающих слоев оснований из песка | м3 | 64.9
7.3.28.2.2 | Устройство бетонных плитных тротуаров | м2 | 590
7.3.28.2.3 | Устройство бортовых камней | м | 425
7.3.28.2.4 | Устройство отмостки | м2 | 55
7.3.28.3 | Раздел 3. Благоустройство
7.3.28.3.1 | Посев луговых газонов | м2 | 10400
7.3.28.3.2 | Устройство газона | м2 | 4000
7.3.28.4 | Раздел 4. Малые формы
7.3.28.4.1 | Урна | шт | 7
7.3.28.4.2 | Скамья | шт | 4
7.3.28.4.3 | Контейнер для мусора | шт | 3
7.3.28.5 | Раздел 5. Водоотводная канава
7.3.28.5.1 | Лотки железобетонные водопропускные | м3 | 1.8
7.3.28.5.2 | Установка металлических решеток приямков | т | 0.255
7.3.29 | Водоснабжение и водоотведение
7.3.29.1 | Раздел 1. Хозяйственно-бытовая канализация-К1 (наружные сети)
7.3.29.1.1 | Укладка трубопроводов из полиэтиленовых труб диаметром 100-150 мм | км | 0.064
7.3.29.1.2 | Монтаж очистных сооружений | шт | 2
7.3.29.1.3 | Устройство канализационных колодцев диаметром 1 м | шт | 2
7.3.29.2 | Раздел 2. Дождевая канализация К2
7.3.29.2.1 | Укладка трубопроводов из полиэтиленовых труб диаметром 200 - 300 мм | м | 276.1
7.3.29.2.2 | Укладка стальных водопроводных труб с гидравлическим испытанием диаметром 150 мм | м | 17
7.3.29.2.3 | Устройство канализационных колодцев | шт | 10
7.3.29.2.4 | Устройство круглых дождеприемных колодцев | шт | 5
7.3.29.2.5 | Устройство основания под фундаменты щебеночного | м3 | 17.1
7.3.29.2.6 | Устройство бетонной подготовки из бетона | м3 | 5.7
7.3.29.2.7 | Устройство фундаментных плит железобетонных из бетона М200 плоских | м3 | 10.4
7.3.29.2.8 | Установка очистки поверхностного стока | комплект | 1
7.3.29.2.9 | Монтаж комплектной канализационной насосной станции оборудования | шт | 1
7.3.29.2.10 | Монтаж разделительной камеры DN 1000, SN4 | шт | 1
7.3.29.3 | Раздел 3. Земляные работы
7.3.29.3.1 | Устройство выемки | м3 | 1899
7.3.29.3.2 | Засыпка траншей | м3 | 99.06
7.3.29.3.3 | Устройство основания под трубопроводы песчаного | м3 | 35.983
7.3.29.3.4 | Засыпка пазух котлованов спецсооружений дренирующим песком | м3 | 992.8
7.3.29.3.5 | Засыпка котлованов | м3 | 709.29
7.3.29.4 | Раздел 4. Противопожарный водопровод В2
7.3.29.4.1 | Устройство выемки | м3 | 607.2
7.3.29.4.2 | Засыпка пазух котлованов спецсооружений дренирующим песком | м3 | 529.3
7.3.29.4.3 | Устройство основания под фундаменты щебеночного | м3 | 7.3
7.3.29.4.4 | Устройство фундаментных плит железобетонных из бетона М200 плоских | м3 | 11.2
7.3.29.4.5 | Монтаж пожарных резервуаров | шт | 2
7.3.30 | Автоматизация водоснабжения
7.3.30.1 | Раздел 1. Монтажные работы
7.3.30.1.1 | Датчики
7.3.30.1.1.1 | Монтаж манометра для неагрессивных сред | комплект | 2
7.3.30.1.1.2 | Монтаж датчиков | шт | 3
7.3.30.1.2 | Шкафы
7.3.30.1.2.1 | Монтаж щита с монтажной панелью ЩМП | шт | 1
7.3.30.1.3 | Системы управления и приборы
7.3.30.1.3.1 | Монтаж прибора управления системой подающих насосов САУ-МП | шт | 1
7.3.30.1.4 | Автоматические выключатели
7.3.30.1.4.1 | Монтаж выключателя автоматического | шт | 1
7.3.30.1.5 | Реле промежуточное
7.3.30.1.5.1 | Монтаж реле электротеплового токового: РТЛ-2000 04 с разъемом | шт | 3
7.3.30.1.5.2 | Монтаж шины"N" нулевой на DIN-рейку | шт | 1
7.3.30.1.5.3 | Монтаж кнопки управления АBLF-22 | шт | 4
7.3.30.2 | Раздел 2. Автоматика систем очистки дождевых стоков
7.3.30.2.1 | Монтаж датчика уровня трехэлектродный Овен марки ДУ3 | шт | 1
7.3.30.2.2 | Монтаж прибора управления системой подающих насосов | шт | 1
7.3.30.2.3 | Монтаж выключателей автоматических | шт | 1
7.3.30.2.4 | Монтаж кнопки управления | шт | 4
7.3.30.2.5 | Устройство трубопроводов из полиэтиленовых труб до 2 отверстий | км | 0.25
7.3.30.2.6 | Монтаж провода ПВС | м | 250
7.3.31 | Автоматизация систем ОВ
7.3.31.1 | Монтаж пульта управления тепловой завесой | шт | 1
7.3.31.2 | Монтаж термостата тепловой завесы | шт | 1
7.3.31.3 | Монтаж аварийно-сигнального комплекса | шт | 1
7.3.31.4 | Монтаж щита с монтажной панелью ЩМП | шт | 1
7.3.31.5 | Монтаж реле электротепловых токовых с разъемом | шт | 11
7.3.31.6 | Монтаж кнопки управления и светосигнального индикатора | шт | 8
7.3.31.7 | Монтаж короба перфорированного Т1 | м | 3
7.3.31.8 | Монтаж DIN-рейки 300мм | шт | 2
7.3.32 | Пусконаладочные работы ПВП-5
7.3.32.1 | Пуско-наладочные работы оборудования ПВП 5 | система | 1
7.3.32.2 | Пуско-наладочные работы оборудования въездных и выездных полос | полоса | 25
7.3.32.3 | Пуско-наладочные работы оборудования ИБП | система | 1
8 | Технологическое присоединение энергопринимающих устройств | шт | 1
| II. Работы по строительству |  | тыс.руб.
Временные здания и сооружения
Непредвиденные работы и затраты
Всего (с Временными зданиями и сооружениями, Непредвиденными работами и затратами)
НДС
Всего с НДС
Средства на страхование (НДС не облагается)
Итого по Главе II
Всего (за исключением средств на страхование)
Всего НДС
Всего с НДС (за исключением средств на страхование)
Всего средства на страхование (НДС не облагается)
Всего по Соглашению
н
Note on B1917: Щеголев Андрей Борисович: по ИП толщина 0,34м