## лист 1
Ведомость объемов и стоимости работ (часть 1)
"Строительство на платной основе скоростной автомобильной дороги Москва - Санкт-Петербург на участке км 58 - км 684 (1 этап, км 58 – км 97), Московская область (первая очередь строительства)
№ п.п. | Наименование основных работ (включают стоимость всех сопутствующих работ и используемых материалов, предусмотренных ведомостью объемов и стоимости работ) | Ед. изм. | Объем работ, всего | Цена ед. изм., рублей | Всего стоимость, рублей
1 | 2 | 3 | 4 | 5 | 6
| Разработка рабочей документации | компл. | 1
Работы по строительству
1 | Ремонт существющей сети автомобильных дорог
1.1 | Ремонт и уширение грунтовых дорог
1.1.1 | Срезка растительного грунта | м3 | 6880
1.1.2 | Погрузка и отвозка грунта | тн | 8256
1.1.3 | Погрузка грунта в карьере экскаватором 1 м3 | м3 | 27520
1.1.4 | перевозка грунта | тн | 41280
1.1.5 | Разравнивание бульдозером и уплотнение несвязных грунтов пневмокатками | м3 | 32748.8
1.1.6 | Планировка верха земляного полотна автогрейдером | м2 | 68800
1.1.7 | Устройство покрытия из щебеночно-песчаной смеси серповидного профиля h-20 см, шириной 8м | км | 8.6
1.1.8 | Устройство кюветов | м3 | 4300
1.2 | Гравийные дороги. | км | 3
1.2.1 | Исправление профиля гравийных покрытий без добавления нового материала | м2 | 22500
1.2.2 | Устройство щебеночного покрытия серповидного профиля h-20 см (шириной 7,5 м) | км | 3
1.2.3 | Исправление профиля щебеночного покрытия с добавлением нового материала | м2 | 22500
1.3 | Дороги со щебеночным покрытием | км | 8.4
1.3.1 | Исправление профиля щебеночных покрытий без добавления нового материала | м2 | 67200
1.3.2 | Устройство щебеночного покрытия серповидного профиля h-15 см (шириной 7,5 м) | км | 8.4
1.3.3 | Исправление профиля щебеночного покрытия с добавлением нового материала | м2 | 67200
1.4 | Дороги с асфальтобетонным покрытием. 30%-ремонт, 100 % -верхнее покрытие | км | 31.2
|  | м2 | 218400
1.4.1 | Фрезерование асфальтобетонного покрытия до 5 см | м2 | 65520
1.4.2 | Отвозка асфальтобетонной крошки | тн | 15397.2
1.4.3 | Розлив битума 0,3 кг/м2 | м2 | 65520
1.4.4 | Устройство выравнивающего слоя покрытия из м.зернистого асфальтобетона H до 5 см | м2 | 65520
1.4.5 | Розлив битума 0,3 кг/м2 | м2 | 218400
1.4.6 | Устройство верхнего слоя покрытия из плотного м.з. асфальтобетона h - 5 см | м2 | 218400
1.4.7 | Подсыпка обочин щебнем до 10 см. | м2 | 93600
2 | Глава 2. Земляное полотно
2.1 | Участок ПК 583+00 - ПК 890+00
2.1.1 | Снятие растительного грунта | м3 | 139142
2.1.2 | Выторфовывание болот | м3 | 171531
2.1.3 | Устройство выемки | м3 | 1742810
2.1.4 | Устройство насыпи | м3 | 2216244.3636
2.1.5 | Укрепительные работы
2.1.5.1 | Укрепление откосов и обочин гидропосевом трав по слою растительного грунта толщиной 0,15 м | м2 | 757773.6667
2.1.5.2 | Укрепление дна кюветов щебнем h-0.1 м | м2 | 3717
2.1.5.3 | Укрепление обочин щебнем h-0.3 м | м2 | 12325
2.1.5.4 | Укрепление откосов георешетками с заполнением растительным грунтом толщиной 15см и гидропосевом | м2 | 60533
2.1.5.6 | Укрепление откосов матрасами "Рено" h=0.23м | м2 | 613
2.1.6 | Сбросы воды открытыми лотками с проезжей части
2.1.6.1 | Устройство бортового камня | п.м. | 6740
2.1.6.2 | Устройство водосбросных сооружений с проезжей части из открытых лотков на обочине | шт | 136
2.1.6.3 | Устройство водосбросных сооружений с проезжей части из телескопических лотков в откосах насыпи | п.м. | 1516
2.1.6.4 | Устройство гасителей из сборных железобетонных плит | шт | 42
2.1.6.5 | Устройство треугольных гасителей: | шт | 148
2.1.6.5.1 | Устройство бордюра из железобетонных блоков | п.м. | 888
2.1.6.5.2 | Блок бетонный Б-8 | шт | 7
2.1.6.5.3 | Блок бетонный Б-8 | шт | 140
2.1.7 | Устройство круглых водопропускных труб отв.1,50 м | п.м. | 1501.44
2.1.8 | Устройство прямоугольных труб отв.2,0х2,0 м | п.м. | 206.36
2.1.9 | Устройство прямоугольных водопропускных труб отв.4,0х2,5 м | п.м. | 49.32
2.2. | Участок ПК 890+00 - ПК 964+40,06
2.2.1 | Снятие растительного грунта | м3 | 57138
2.2.2 | Устройство выемки | м3 | 360461
2.2.3 | Устройство насыпи | м3 | 546186.2
2.2.4 | Укрепительные работы
2.2.4.1 | Укрепление откосов и обочин гидропосевом трав по слою растительного грунта толщиной 0,15 м | м2 | 146994
2.2.4.2 | Укрепление откосов георешетками с заполнением растительным грунтом толщиной 15см и гидропосевом | м2 | 25467
2.2.4.3 | Укрепление откосов матрасами "Рено" h=0.23 м | м2 | 630
2.2.4.4 | Укрепление дна кюветов щебнем h-0.1 м | м2 | 1175
2.2.4.5 | Укрепление монолитным бетоном h-0,08 м | м2 | 2701
2.2.4.6 | Укрепление обочин щебнем h-0.3 м | м2 | 12979
2.2.5 | Сбросы воды открытыми лотками с проезжей части
2.2.5.1 | Устройство бортового камня | п.м. | 2493
2.2.5.2 | Устройство водосбросных сооружений с проезжей части из открытых лотков на обочине | шт | 107
2.2.5.3 | Устройство водосбросных сооружений с проезжей части из телескопических лотков в откосах насыпи | п.м. | 1818.21
2.2.5.4 | Устройство гасителей из сборных железобетонных плит | шт | 38
2.2.5.5 | Устройство треугольных гасителей: | шт | 69
2.2.5.6 | Устройство бордюра из железобетонных блоков | п.м. | 74
2.2.5.7 | Блок бетонный Б-8 | шт | 796
2.2.5.8 | Устройство водосброса из сборных железобетонных плит | шт | 12
2.2.5.9 | Устройство гасителей из сборных железобетонных плит | шт | 12
2.2.6 | Устройство круглых водопропускных труб отв.1,50 м | п.м. | 204.59
2.2.7 | Устройство прямоугольных труб отв.2,0х2,0 м | п.м. | 206.36
2.2.8 | Земляные работы по устройству водоотводящего русла
2.2.8.1 | Устройство выемки | м3 | 2143
2.2.9 | Спрямление русла р. Липня
2.2.9.1 | Устройство выемки | м3 | 2100
2.2.9.2 | Засыпка существующего русла | м3 | 1400
2.3. | Подъезд к г. Клин
2.3.1 | Снятие растительного грунта | м3 | 66306
2.3.2 | Устройство выемки | м3 | 19528
2.3.3 | Устройство насыпи | м3 | 713538.7
2.3.4 | Укрепительные работы
2.3.4.1 | Укрепление откосов и обочин гидропосевом трав по слою растительного грунта толщиной 0,15 м | м2 | 188705
2.3.4.2 | Укрепление откосов георешетками с заполнением растительным грунтом толщиной 15см и гидропосевом | м2 | 79309
2.3.4.3 | Укрепление откосов матрасами "Рено" h=0.23 м | м2 | 1850
2.3.4.4 | Укрепление откосов и обочин гидропосевом трав по слою растительного грунта толщиной 0,15 м | м2 | 13191
2.3.5 | Сбросы воды открытыми лотками с проезжей части
2.3.5.1 | Устройство бортового камня | п.м. | 6170
2.3.5.2 | Устройство водосбросных сооружений с проезжей части из монолитного бетона на обочине | м3 | 17
2.3.5.3 | Устройство водосбросных сооружений с проезжей части из телескопических лотков в откосах насыпи | п.м. | 1980
2.3.5.4 | Устройство гасителей из сборных железобетонных плит | шт | 76
2.3.5.5 | Устройство треугольных гасителей: | шт | 90
2.3.5.6 | Устройство бордюра из железобетонных блоков | п.м. | 522
2.3.6 | Сбросы воды из кюветов от подошвы насыпи | шт | 1
2.3.7 | Укрепление откосов и дна водосброса засевом трав | м2 | 155
2.3.8 | Устройство гасителей | шт | 1
2.3.9 | Устройство бордюра из железобетонных блоков | п.м. | 6
2.3.10 | Устройство круглых водопропускных труб отв.1,50 м | п.м. | 212.64
2.3.11 | Устройство прямоугольных труб отв.2,0х2,0 м | п.м. | 29.42
3 | Глава 3. Дорожная одежда
3.1. | Участок ПК 583+00 - ПК 890+00
3.1.1 | Тип 1
3.1.1.1 | Устройство подстилающего слоя и присыпных обочин из песка | м3 | 386875
3.1.1.2 | Устройство нижнего слоя основания из щебеночно-песчаной смеси непрерывной гранулометрии толщиной 40 см | м2 | 445654
3.1.1.3 | Устройство верхнего слоя основания из горячего пористого крупнозернистого асфальтобетона марки 1 толщиной 15 см | м2 | 402176
3.1.1.4 | Устройство нижнего слоя покрытия из горячего плотного крупнозернистого асфальтобетона типа Б марки 1 , толщиной 8 см. | м2 | 402176
3.1.1.5 | Устройство верхнего слоя покрытия из щебеночно-мастичного асфальтобетона ЩМА-20 толщиной 6 см | м2 | 402176
3.1.2 | Тип2
3.1.2.1 | Укладка геотекстиля | м2 | 287844
3.1.2.2 | Устройство подстилающего слоя и присыпных обочин из песка | м3 | 209641
3.1.2.3 | Устройство нижнего слоя основания из щебеночно-песчаной смеси непрерывной гранулометрии толщиной 48 см | м2 | 173554
3.1.2.4 | Устройство верхнего слоя основания из горячего пористого крупнозернистого асфальтобетона марки 1 толщиной 15 см | м2 | 156622
3.1.2.5 | Устройство нижнего слоя покрытия из горячего плотного крупнозернистого асфальтобетона типа Б марки 1 , толщиной 8 см. | м2 | 156622
3.1.2.6 | Устройство верхнего слоя покрытия из щебеночно-мастичного асфальтобетона ЩМА-20 толщиной 6 см | м2 | 156622
3.1.3 | Дорожная одежда на остановочной полосе по типу 1
3.1.3.1 | Устройство нижнего слоя основания из щебеночно-песчаной смеси непрерывной гранулометрии толщиной 40 см | м2 | 65888
3.1.3.2 | Устройство верхнего слоя основания из горячего пористого крупнозернистого асфальтобетона марки 1 толщиной 15 см | м2 | 65888
3.1.3.3 | Устройство нижнего слоя покрытия из горячего плотного крупнозернистого асфальтобетона типа Б марки 1 , толщиной 8 см. | м2 | 65888
3.1.3.4 | Устройство верхнего слоя покрытия из щебеночно-мастичного асфальтобетона ЩМА-20 толщиной 6 см | м2 | 65888
3.1.4 | Дорожная одежда на остановочной полосе по типу 2
3.1.4.1 | Устройство нижнего слоя основания из щебеночно-песчаной смеси непрерывной гранулометрии толщиной 48 см | м2 | 26762
3.1.4.2 | Устройство верхнего слоя основания из горячего пористого крупнозернистого асфальтобетона марки 1 толщиной 15 см | м2 | 26762
3.1.4.3 | Устройство нижнего слоя покрытия из горячего плотного крупнозернистого асфальтобетона типа Б марки 1 , толщиной 8 см. | м2 | 26762
3.1.4.4 | Устройство верхнего слоя покрытия из щебеночно-мастичного асфальтобетона ЩМА-20 толщиной 6 см | м2 | 26762
3.1.5 | Дорожная одежда на разделительной полосе
3.1.5.1 | Устройство подстилающего слоя из песка | м3 | 50800
3.1.5.2 | Устройство нижнего слоя основания из щебеночно-песчаной смеси непрерывной гранулометрии толщиной 15 см | м2 | 120821
3.1.5.3 | Устройство покрытия из горячего плотного песчаного асфальтобетона типа «Г» марки 1 толщиной 5 см. | м2 | 120821
3.2 | Участок ПК 890+00 - ПК 964+40,06
3.2.1 | Тип 1
3.2.1.1 | Устройство подстилающего слоя и присыпных обочин из песка | м3 | 86331.6
3.2.1.2 | Устройство нижнего слоя основания из щебеночно-песчаной смеси непрерывной гранулометрии толщиной 40 см | м2 | 112615
3.2.1.3 | Устройство верхнего слоя основания из горячего пористого крупнозернистого асфальтобетона марки 1 толщиной 15 см | м2 | 106840
3.2.1.4 | Устройство нижнего слоя покрытия из горячего плотного крупнозернистого асфальтобетона типа Б марки 1 , толщиной 8 см. | м2 | 106840
3.2.1.5 | Устройство верхнего слоя покрытия из щебеночно-мастичного асфальтобетона ЩМА-20 толщиной 6 см | м2 | 106840
3.2.2 | Тип2
3.2.2.1 | Укладка геотекстиля | м2 | 56148
3.2.2.2 | Устройство подстилающего слоя и присыпных обочин из песка | м3 | 33468.3
3.2.2.3 | Устройство нижнего слоя основания из щебеночно-песчаной смеси непрерывной гранулометрии толщиной 48 см | м2 | 29250
3.2.2.4 | Устройство верхнего слоя основания из горячего пористого крупнозернистого асфальтобетона марки 1 толщиной 15 см | м2 | 27750
3.2.2.5 | Устройство нижнего слоя покрытия из горячего плотного крупнозернистого асфальтобетона типа Б марки 1 , толщиной 8 см. | м2 | 27750
3.2.2.6 | Устройство верхнего слоя покрытия из щебеночно-мастичного асфальтобетона ЩМА-20 толщиной 6 см | м2 | 27750
3.2.3 | Дорожная одежда на остановочной полосе по типу 1
3.2.3.1 | Устройство нижнего слоя основания из щебеночно-песчаной смеси непрерывной гранулометрии толщиной 40 см | м2 | 16863
3.2.3.2 | Устройство верхнего слоя основания из горячего пористого крупнозернистого асфальтобетона марки 1 толщиной 15 см | м2 | 16863
3.2.3.3 | Устройство нижнего слоя покрытия из горячего плотного крупнозернистого асфальтобетона типа Б марки 1 , толщиной 8 см. | м2 | 16863
3.2.3.4 | Устройство верхнего слоя покрытия из щебеночно-мастичного асфальтобетона ЩМА-20 толщиной 6 см | м2 | 16863
3.2.4 | Дорожная одежда на остановочной полосе по типу 2
3.2.4.1 | Устройство нижнего слоя основания из щебеночно-песчаной смеси непрерывной гранулометрии толщиной 48 см | м2 | 5250
3.2.4.2 | Устройство верхнего слоя основания из горячего пористого крупнозернистого асфальтобетона марки 1 толщиной 15 см | м2 | 5250
3.2.4.3 | Устройство нижнего слоя покрытия из горячего плотного крупнозернистого асфальтобетона типа Б марки 1 , толщиной 8 см. | м2 | 5250
3.2.4.4 | Устройство верхнего слоя покрытия из щебеночно-мастичного асфальтобетона ЩМА-20 толщиной 6 см | м2 | 5250
3.2.5 | Дорожная одежда на разделительной полосе
3.2.5.1 | Устройство подстилающего слоя из песка | м3 | 5139.9
3.2.5.2 | Устройство нижнего слоя основания из щебеночно-песчаной смеси непрерывной гранулометрии толщиной 15 см | м2 | 29100
3.2.5.3 | Устройство покрытия из горячего плотного песчаного асфальтобетона типа «Г» марки 1 толщиной 5 см. | м2 | 29100
3.2.5.4 | Укрепление гидропосевом трав по слою растительного грунта толщиной 0,15 м | м2 | 128727
3.3. | Подъезд к г. Клин
3.3.1 | Устройство подстилающего слоя и присыпных обочин из песка | м3 | 95095.8
3.3.2 | Устройство нижнего слоя основания из щебеночно-песчаной смеси непрерывной гранулометрии толщиной 40 см | м2 | 126532
3.3.3 | Устройство верхнего слоя основания из горячего пористого крупнозернистого асфальтобетона марки1 толщиной 9 см | м2 | 115832
3.3.4 | Устройство нижнего слоя покрытия из горячего плотного крупнозернистого асфальтобетона типа Б марки 1 , толщиной 8 см. | м2 | 115832
3.3.5 | Устройство верхнего слоя покрытия из щебеночно-мастичного асфальтобетона ЩМА-20 толщиной 6 см | м2 | 115832
3.3.6 | Дорожная одежда на разделительной полосе
3.3.6.1 | Устройство подстилающего слоя из песка | м3 | 8406.9
3.3.6.2 | Устройство нижнего слоя основания из щебеночно-песчаной смеси непрерывной гранулометрии толщиной 15 см | м2 | 14371
3.3.6.3 | Устройство покрытия из горячего плотного песчаного асфальтобетона типа «Г» марки 1 толщиной 5 см. | м2 | 14371
4 | Глава 4. Искусственные сооружения
4.1 | Мост через пруд у н.п.Савельево. На ПК590+77,505
4.1.1 | Крайние опоры
4.1.1.1 | Забивка железобетонных свай | м3 | 120
4.1.1.2 | Устройство монолитной железобетонной насадки | м3 | 110.96
4.1.1.3 | Сооружение из монолитного железобетона шкафных стенок | м3 | 32.36
4.1.1.4 | Сооружение из монолитного железобетона открылков | м3 | 6.6
4.1.1.5 | Сооружение из монолитного железобетона подферменников | м3 | 7.72
4.1.1.6 | Окраска элементов опор кремнийорганической композицией "Силтэк-1" (или эквивалент) | м2 | 430
4.1.2 | Промежуточные опоры
4.1.2.1 | Устройство буронабивных свай | м3 | 315.33
4.1.2.2 | Сооружение из монолитного железобетона ригеля | м3 | 76.4
4.1.2.3 | Сооружение из монолитного железобетона подферменников | м3 | 4.2
4.1.2.4 | Окраска элементов опор кремнийорганической композицией "Силтэк-1" (или эквивалент) | м2 | 482.64
4.1.3 | Сооружение пролётных строений
4.1.3.1 | Изготовление и установка опорных частей типа РОЧ | шт | 108
4.1.3.2 | Изготовление и установка ж.б. балок пролетного строения длиной 24 м. | шт | 42
4.1.3.3 | Бетонирование монолитных участков | м3 | 181.16
4.1.3.4 | Окраска элементов пролетного строения кремнийорганической композицией "Силтэк-1" (или эквивалент) | м2 | 4520.6
4.1.4 | Мостовое полотно
4.1.4.1 | Устройство оклеечной гидроизоляции (с учетом устройства выравнивающего слоя) | м2 | 1934.1
4.1.4.2 | Устройство асфальтобетонного покрытия типа Б марки I толщиной 50 мм | м2 | 1934.1
4.1.4.3 | Устройство верхнего слоя покрытия из щебеночно-мастичного асфальтобетона ЩМА-20 толщиной 6 см | м2 | 1934.1
4.1.4.4 | Устройство деформационного шва "MAURER D-80" | м | 57.2
4.1.4.5 | Устройство металлического барьерного ограждения | м | 336.8
4.1.5 | Сопряжение моста с насыпями подходов
4.1.5.1 | Устройство лежня | м3 | 19.57
4.1.5.2 | Устройство переходных плит | м3 | 81.6
4.1.5.3 | Устройство покрытия обочин из асфальтобетона толщиной 50 мм | м2 | 50
4.1.6 | Конуса
4.1.6.1 | Отсыпка конусов с уплотнением | м3 | 2733
4.1.6.2 | Устройство бетонного упора | м3 | 30.5
4.1.6.3 | Укрепление конуса монолитным бетоном | м3 | 153.84
4.1.7 | Водоотвод
4.1.7.1 | Устройство сборных железобетонных водоотводных лотков и блоков | м3 | 5.06
4.1.7.2 | Устройство монолитных участков | м3 | 0.32
4.1.8 | Водоотвод с пролётного строения | компл. | 1
4.2 | Мост через реку Палишня на ПК691+29,4
4.2.1 | Крайние опоры
4.2.1.1 | Забивка железобетонных свай | м3 | 144
4.2.1.2 | Устройство монолитных железобетонных ростверков | м3 | 420.8
4.2.1.3 | Устройство монолитной железобетонной насадки | м3 | 90
4.2.1.4 | Устройство монолитных железобетонных стоек опор | м3 | 83.4
4.2.1.5 | Сооружение из монолитного железобетона шкафных стенок | м3 | 31.44
4.2.1.6 | Сооружение из монолитного железобетона открылков | м3 | 5.88
4.2.1.7 | Сооружение из монолитного железобетона подферменников | м3 | 6.6
4.2.1.8 | Окраска элементов опор кремнийорганической композицией "Силтэк-1" (или эквивалент) | м2 | 430
4.2.2 | Сооружение опоры N2
4.2.2.1 | Забивка железобетонных свай | м3 | 283.5
4.2.2.2 | Устройство монолитных железобетонных ростверков | м3 | 631.2
4.2.2.3 | Устройство монолитных железобетонных стоек опор | м3 | 110.16
4.2.2.4 | Сооружение из монолитного железобетона ригеля | м3 | 112.71
4.2.2.5 | Сооружение из монолитного железобетона подферменников | м3 | 4.2
4.2.2.6 | Окраска элементов опор кремнийорганической композицией "Силтэк-1" (или эквивалент) | м2 | 735.28
4.2.3 | Сооружение пролётных строений
4.2.3.1 | Изготовление и установка опорных частей типа РОЧ | шт | 208
4.2.3.2 | Изготовление и установка ж.б. балок пролетного строения длиной 15 м. | шт | 56
4.2.3.3 | Бетонирование монолитных участков | м3 | 153.99
4.2.3.4 | Окраска элементов пролетного строения кремнийорганической композицией "Силтэк-1" (или эквивалент) | м2 | 3775.86
4.2.4 | Мостовое полотно
4.2.4.1 | Устройство оклеечной гидроизоляции (с учетом устройства выравнивающего слоя) | м2 | 1621.04
4.2.4.2 | Устройство асфальтобетонного покрытия типа Б марки I толщиной 50 мм | м2 | 1621.04
4.2.4.3 | Устройство верхнего слоя покрытия из щебеночно-мастичного асфальтобетона ЩМА-20 толщиной 6 см | м2 | 1621.04
4.2.4.4 | Устройство деформационного шва "MAURER D-80" | м | 57.24
4.2.4.5 | Устройство металлического барьерного ограждения | м | 307.4
4.2.5 | Сопряжение
4.2.5.1 | Устройство лежня | м3 | 19.57
4.2.5.2 | Устройство переходных плит | м3 | 81.6
4.2.5.3 | Устройство покрытия обочин из асфальтобетона толщиной 50 мм | м2 | 50
4.2.6 | Конуса
4.2.6.1 | Отсыпка конусов с уплотнением | м3 | 15396
4.2.6.2 | Устройство бетонного упора | м3 | 36
4.2.6.3 | Укрепление конуса монолитным бетоном | м3 | 267
4.2.7 | Водоотвод
4.2.7.1 | Устройство сборных железобетонных водоотводных лотков и блоков | м3 | 6.33
4.2.7.2 | Устройство монолитных участков | м3 | 1.96
4.2.8 | Водоотвод с пролётного строения | компл. | 1
4.2.9 | Лестничные сходы
4.2.9.1 | Железобетонные конструкции лестниц | м3 | 33.308
4.2.9.2 | Устройство металлического перильного ограждения | т | 1.496
4.3 | Путепровод на ПК 783+00
4.3.1 | Крайние опоры
4.3.1.1 | Забивка железобетонных свай | м3 | 294
4.3.1.2 | Устройство монолитных железобетонных ростверков | м3 | 421.98
4.3.1.3 | Устройство монолитной железобетонной насадки | м3 | 90.76
4.3.1.4 | Устройство монолитных железобетонных стоек опор | м3 | 371
4.3.1.5 | Сооружение из монолитного железобетона шкафных стенок | м3 | 35.44
4.3.1.6 | Сооружение из монолитного железобетона крыльев | м3 | 84.26
4.3.1.7 | Сооружение из монолитного железобетона подферменников | м3 | 6.6
4.3.1.8 | Окраска элементов опор кремнийорганической композицией "Силтэк-1" (или эквивалент) | м2 | 1699.1
4.3.2 | Сооружение пролётных строений
4.3.2.1 | Изготовление и установка опорных частей типа РОЧ | шт | 36
4.3.2.2 | Изготовление и установка ж.б. балок пролетного строения длиной 15 м. | шт | 14
4.3.2.3 | Бетонирование монолитных участков | м3 | 30.3
4.3.2.4 | Окраска элементов пролетного строения кремнийорганической композицией "Силтэк-1" (или эквивалент) | м2 | 850.15
4.3.3 | Мостовое полотно
4.3.3.1 | Устройство оклеечной гидроизоляции (с учетом устройства выравнивающего слоя) | м2 | 404.25
4.3.3.2 | Устройство верхнего слоя покрытия из щебеночно-мастичного асфальтобетона ЩМА-20 толщиной 6 см | м2 | 404.25
4.3.3.3 | Устройство асфальтобетонного покрытия типа Б марки I толщиной 50 мм | м2 | 404.25
4.3.3.4 | Устройство деформационного шва типа "Торма-Джойнт" | м | 57.2
4.3.3.5 | Устройство металлического барьерного ограждения | м | 126.8
4.3.4 | Сопряжение моста с насыпями подходов
4.3.4.1 | Устройство лежня | м3 | 19.01
4.3.4.2 | Устройство переходных плит | м3 | 145.56
4.3.4.3 | Устройство покрытия обочин из асфальтобетона толщиной 50 мм | м2 | 50
4.3.5 | Водоотвод
4.3.5.1 | Устройство сборных железобетонных водоотводных лотков и блоков | м3 | 4.73
4.3.5.2 | Устройство монолитных участков | м3 | 0.8
4.3.6 | Водоотвод с пролётного строения | компл. | 1
4.4 | Путепровод на а/д Михайловское-СТ 'Эврика' на ПК 821+08
4.4.1 | Крайние опоры
4.4.1.1 | Забивка железобетонных свай | м3 | 262.08
4.4.1.2 | Устройство монолитных железобетонных ростверков | м3 | 601.44
4.4.1.3 | Устройство монолитных железобетонных стоек опор | м3 | 59.68
4.4.1.4 | Устройство монолитной железобетонной насадки | м3 | 162.84
4.4.1.5 | Сооружение из монолитного железобетона шкафных стенок | м3 | 52.27
4.4.1.6 | Сооружение из монолитного железобетона открылков | м3 | 6.6
4.4.1.7 | Сооружение из монолитного железобетона подферменников | м3 | 10.15
4.4.1.8 | Окраска элементов опор кремнийорганической композицией "Силтэк-1" (или эквивалент) | м2 | 544.3
4.4.2 | Промежуточные опоры
4.4.2.1 | Забивка железобетонных свай | м3 | 215.04
4.4.2.2 | Устройство монолитных железобетонных ростверков | м3 | 591.05
4.4.2.3 | Устройство монолитных железобетонных стоек опор | м3 | 87.2
4.4.2.4 | Сооружение из монолитного железобетона ригеля | м3 | 119.2
4.4.2.5 | Сооружение из монолитного железобетона подферменников | м3 | 11.92
4.4.2.6 | Окраска элементов опор кремнийорганической композицией "Силтэк-1" (или эквивалент) | м2 | 886.4
4.4.3 | Сооружение пролётных строений
4.4.3.1 | Изготовление и установка опорных частей типа РОЧ | шт | 208
4.4.3.2 | Изготовление и установка ж.б. балок пролетного строения длиной 18 м. | шт | 28
4.4.3.3 | Изготовление и установка ж.б. балок пролетного строения длиной 24 м. | шт | 14
4.4.3.4 | Бетонирование монолитных участков | м3 | 184.27
4.4.3.5 | Окраска элементов пролетного строения кремнийорганической композицией "Силтэк-1" (или эквивалент) | м2 | 5577.6
4.4.4 | Мостовое полотно
4.4.4.1 | Устройство оклеечной гидроизоляции (с учетом устройства выравнивающего слоя) | м2 | 2524
4.4.4.2 | Устройство асфальтобетонного покрытия типа Б марки I толщиной 50 мм | м2 | 2524
4.4.4.3 | Устройство верхнего слоя покрытия из щебеночно-мастичного асфальтобетона ЩМА-20 толщиной 6 см | м2 | 2524
4.4.4.4 | Устройство деформационного шва типа "Торма-Джойнт" | м | 170.96
4.4.4.5 | Устройство металлического барьерного ограждения | м | 309.6
4.4.5 | Сопряжение моста с насыпями подходов
4.4.5.1 | Устройство лежня | м3 | 38.98
4.4.5.2 | Устройство переходных плит | м3 | 256.28
4.4.5.3 | Устройство покрытия обочин из асфальтобетона толщиной 50 мм | м2 | 50
4.4.6 | Конуса
4.4.6.1 | Отсыпка конусов с уплотнением | м3 | 19960
4.4.6.2 | Устройство бетонного упора | м3 | 53.7
4.4.6.3 | Укрепление конуса монолитным бетоном | м3 | 281
4.4.7 | Водоотвод
4.4.7.1 | Устройство сборных железобетонных водоотводных лотков и блоков | м3 | 5.554
4.4.7.2 | Устройство монолитных участков | м3 | 1.4
4.4.8 | Водоотвод с пролётного строения | компл. | 1
4.4.9 | Лестничные сходы
4.4.9.1 | Железобетонные конструкции лестниц | м3 | 33.308
4.4.9.2 | Устройство металлического перильного ограждения | т | 1.496
4.5 | Путепровод на ПК 840+39
4.5.1 | Крайние опоры
4.5.1.1 | Погружение железобетонных свай-оболочек D=0,6 м | м3 | 580.3
4.5.1.2 | Устройство монолитных железобетонных ростверков | м3 | 522.08
4.5.1.3 | Сооружение из монолитного ж/б подколонников | м3 | 289.16
4.5.2 | Сооружение пролётных строений
4.5.2.1 | Устройство монолитного ж.б. пролетного строения | м3 | 984.92
4.5.2.2 | Окраска элементов пролетного строения кремнийорганической композицией "Силтэк-1" (или эквивалент) | м2 | 2173.54
4.5.3 | Мостовое полотно
4.5.3.1 | Устройство оклеечной гидроизоляции (с учетом устройства выравнивающего слоя) | м2 | 2384.61
4.5.3.2 | Продольный деформационный шов "Вилатерм" | м | 25.522
4.5.4 | Конуса
4.5.4.1 | Отсыпка конусов с уплотнением | м3 | 20512.84
4.5.4.2 | Устройство песчаной призмы | м3 | 59776
4.5.5 | Подпорные стенки
4.5.5.1 | Устройство стенок из габионов | м3 | 6024
4.5.5.2 | Укладка георешетки Paragrid | м2 | 68106
4.5.5.3 | Укладка геотекстиля | м2 | 23207
4.6 | Путепровод на ПК 857+70
4.6.1 | Крайние опоры
4.6.1.1 | Забивка железобетонных свай | м3 | 210
4.6.1.2 | Устройство монолитных железобетонных ростверков | м3 | 407.66
4.6.1.3 | Устройство монолитных железобетонных стоек опор | м3 | 378.32
4.6.1.4 | Сооружение из монолитного железобетона крыльев | м3 | 84.26
4.6.1.5 | Устройство монолитной железобетонной насадки | м3 | 87.48
4.6.1.6 | Сооружение из монолитного железобетона шкафных стенок | м3 | 34.96
4.6.1.7 | Сооружение из монолитного железобетона подферменников | м3 | 6.6
4.6.1.8 | Окраска элементов опор кремнийорганической композицией "Силтэк-1" (или эквивалент) | м2 | 1748.99
4.6.2 | Сооружение пролётных строений
4.6.2.1 | Изготовление и установка опорных частей типа РОЧ | шт | 36
4.6.2.2 | Изготовление и установка ж.б. балок пролетного строения длиной 15 м. | шт | 14
4.6.2.3 | Бетонирование монолитных участков | м3 | 30.3
4.6.2.4 | Окраска элементов пролетного строения кремнийорганической композицией "Силтэк-1" (или эквивалент) | м2 | 850.15
4.6.3 | Мостовое полотно
4.6.3.1 | Устройство оклеечной гидроизоляции (с учетом устройства выравнивающего слоя) | м2 | 404.25
4.6.3.2 | Устройство асфальтобетонного покрытия типа Б марки I толщиной 50 мм | м2 | 404.25
4.6.3.3 | Устройство верхнего слоя покрытия из щебеночно-мастичного асфальтобетона ЩМА-20 толщиной 6 см | м2 | 404.25
4.6.3.4 | Устройство деформационного шва типа "Торма-Джойнт" | м | 57.2
4.6.3.5 | Устройство металлического барьерного ограждения | м | 126.8
4.6.4 | Сопряжение моста с насыпями подходов
4.6.4.1 | Устройство лежня | м3 | 19.01
4.6.4.2 | Устройство переходных плит | м3 | 145.56
4.6.4.3 | Устройство покрытия обочин из асфальтобетона толщиной 50 мм | м2 | 50
4.6.5 | Водоотвод
4.6.5.1 | Устройство сборных железобетонных водоотводных лотков и блоков | м3 | 5.42
4.6.5.2 | Устройство монолитных участков | м3 | 1.6
4.6.6 | Водоотвод с пролётного строения | компл. | 1
4.6.7 | Лестничные сходы
4.6.9.1 | Железобетонные конструкции лестниц | м3 | 26.438
4.6.9.2 | Устройство металлического перильного ограждения | т | 1.11
4.7 | Путепровод на ПК 874+92
4.7.1 | Крайние опоры
4.7.1.1 | Забивка железобетонных свай | м3 | 294
4.7.1.2 | Устройство монолитных железобетонных ростверков | м3 | 421.98
4.7.1.3 | Устройство монолитных железобетонных стоек опор | м3 | 379.08
4.7.1.4 | Сооружение из монолитного железобетона крыльев | м3 | 82.6
4.7.1.5 | Устройство монолитной железобетонной насадки | м3 | 90.76
4.7.1.6 | Сооружение из монолитного железобетона шкафных стенок | м3 | 35.44
4.7.1.7 | Сооружение из монолитного железобетона подферменников | м3 | 6.6
4.7.1.8 | Окраска элементов опор кремнийорганической композицией "Силтэк-1" (или эквивалент) | м2 | 1699.31
4.7.2 | Сооружение пролётных строений
4.7.2.1 | Изготовление и установка опорных частей типа РОЧ | шт | 36
4.7.2.2 | Изготовление и установка ж.б. балок пролетного строения длиной 15 м. | шт | 14
4.7.2.3 | Бетонирование монолитных участков | м3 | 30.3
4.7.2.4 | Окраска элементов пролетного строения кремнийорганической композицией "Силтэк-1" (или эквивалент) | м2 | 850.15
4.7.3 | Мостовое полотно
4.7.3.1 | Устройство оклеечной гидроизоляции (с учетом устройства выравнивающего слоя) | м2 | 404.25
4.7.3.2 | Устройство асфальтобетонного покрытия типа Б марки I толщиной 50 мм | м2 | 404.25
4.7.3.3 | Устройство верхнего слоя покрытия из щебеночно-мастичного асфальтобетона ЩМА-20 толщиной 6 см | м2 | 404.25
4.7.3.4 | Устройство деформационного шва типа "Торма-Джойнт" | м | 57.2
4.7.3.5 | Устройство металлического барьерного ограждения | м | 126.8
4.7.4 | Сопряжение моста с насыпями подходов
4.7.4.1 | Устройство лежня | м3 | 19.01
4.7.4.2 | Устройство переходных плит | м3 | 145.56
4.7.4.3 | Устройство покрытия обочин из асфальтобетона толщиной 50 мм | м2 | 50
4.7.5 | Водоотвод
4.7.5.1 | Устройство сборных железобетонных водоотводных лотков и блоков | м3 | 4.565
4.7.5.2 | Устройство монолитных участков | м3 | 1.6
4.7.6 | Водоотвод с пролётного строения | компл. | 1
4.8 | Мост через реку Липня на ПК 915+89
4.8.1 | Крайние опоры
4.8.1.1 | Забивка железобетонных свай | м3 | 321.84
4.8.1.2 | Устройство монолитных железобетонных ростверков | м3 | 420.8
4.8.1.3 | Устройство монолитных железобетонных стоек опор | м3 | 54.24
4.8.1.4 | Устройство монолитной железобетонной насадки | м3 | 90
4.8.1.5 | Сооружение из монолитного железобетона шкафных стенок | м3 | 31.44
4.8.1.6 | Сооружение из монолитного железобетона открылков | м3 | 5.88
4.8.1.7 | Сооружение из монолитного железобетона подферменников | м3 | 6.6
4.8.1.8 | Окраска элементов опор кремнийорганической композицией "Силтэк-1" (или эквивалент) | м2 | 421
4.8.2 | Промежуточные опоры
4.8.2.1 | Забивка железобетонных свай | м3 | 295.92
4.8.2.2 | Устройство монолитных железобетонных ростверков | м3 | 631.2
4.8.2.3 | Устройство монолитных железобетонных стоек опор | м3 | 91.68
4.8.2.4 | Сооружение из монолитного железобетона ригеля | м3 | 112.71
4.8.2.5 | Сооружение из монолитного железобетона подферменников | м3 | 12.02
4.8.2.6 | Окраска элементов опор кремнийорганической композицией "Силтэк-1" (или эквивалент) | м2 | 482.64
4.8.3 | Сооружение пролётных строений
4.8.3.1 | Изготовление и установка опорных частей типа РОЧ | шт | 144
4.8.3.2 | Изготовление и установка ж.б. балок пролетного строения длиной 11,9 м. | шт | 28
4.8.3.3 | Изготовление и установка ж.б. балок пролетного строения длиной 18 м. | шт | 28
4.8.3.4 | Бетонирование монолитных участков | м3 | 154.56
4.8.3.5 | Окраска элементов пролетного строения кремнийорганической композицией "Силтэк-1" (или эквивалент) | м2 | 3755.23
4.8.4 | Мостовое полотно
4.8.4.1 | Устройство оклеечной гидроизоляции (с учетом устройства выравнивающего слоя) | м2 | 1615.65
4.8.4.2 | Устройство асфальтобетонного покрытия типа Б марки I толщиной 50 мм | м2 | 1615.65
4.8.4.3 | Устройство верхнего слоя покрытия из щебеночно-мастичного асфальтобетона ЩМА-20 толщиной 6 см | м2 | 1615.65
4.8.4.4 | Устройство деформационного шва "MAURER D-80" | м | 57.2
4.8.4.5 | Устройство металлического барьерного ограждения | м | 306.6
4.8.5 | Сопряжение моста с насыпями подходов
4.8.5.1 | Устройство лежня | м3 | 19.57
4.8.5.2 | Устройство переходных плит | м3 | 134.93
4.8.5.3 | Устройство покрытия обочин из асфальтобетона толщиной 50 мм | м2 | 50
4.8.6 | Конуса
4.8.6.1 | Отсыпка конусов с уплотнением | м3 | 13784
4.8.6.2 | Устройство бетонного упора | м3 | 39
4.8.6.3 | Укрепление конуса монолитным бетоном | м3 | 232.4
4.8.7 | Водоотвод
4.8.7.1 | Устройство сборных железобетонных водоотводных лотков и блоков | м3 | 9.05
4.8.7.2 | Устройство монолитных участков | м3 | 3.92
4.8.8 | Водоотвод с пролётного строения | компл. | 1
4.8.9 | Лестничные сходы
4.8.9.1 | Железобетонные конструкции лестниц | м3 | 33.308
4.8.9.2 | Устройство металлического перильного ограждения | т | 1.496
4.9 | Путепровод на ПК 935+42.7 над а/д Клин-Высоковск
4.9.1 | Крайние опоры
4.9.1.1 | Забивка железобетонных свай | м3 | 267.84
4.9.1.2 | Устройство монолитных железобетонных ростверков | м3 | 596.74
4.9.1.3 | Устройство монолитных железобетонных стоек опор | м3 | 176.16
4.9.1.4 | Сооружение из монолитного ж/б капители | м3 | 53.04
4.9.1.5 | Устройство монолитной железобетонной насадки | м3 | 90
4.9.1.6 | Сооружение из монолитного железобетона шкафных стенок | м3 | 33.6
4.9.1.7 | Сооружение из монолитного железобетона открылков | м3 | 6.24
4.9.1.8 | Сооружение из монолитного железобетона подферменников | м3 | 5.4
4.9.1.9 | Окраска элементов опор кремнийорганической композицией "Силтэк-1" (или эквивалент) | м2 | 421
4.9.2 | Промежуточные опоры
4.9.2.1 | Забивка железобетонных свай | м3 | 216
4.9.2.2 | Устройство монолитных железобетонных ростверков | м3 | 631.2
4.9.2.3 | Устройство монолитных железобетонных стоек опор | м3 | 160.16
4.9.2.4 | Сооружение из монолитного железобетона ригеля | м3 | 112.71
4.9.2.5 | Сооружение из монолитного железобетона подферменников | м3 | 13.68
4.9.2.6 | Окраска элементов опор кремнийорганической композицией "Силтэк-1" (или эквивалент) | м2 | 1224.65
4.9.3 | Сооружение пролётных строений
4.9.3.1 | Изготовление и установка опорных частей типа РОЧ | шт | 144
4.9.3.2 | Изготовление и установка ж.б. балок пролетного строения длиной 21 м. | шт | 56
4.9.3.3 | Бетонирование монолитных участков | м3 | 216.92
4.9.3.4 | Окраска элементов пролетного строения кремнийорганической композицией "Силтэк-1" (или эквивалент) | м2 | 5282.43
4.9.4 | Мостовое полотно
4.9.4.1 | Устройство оклеечной гидроизоляции (с учетом устройства выравнивающего слоя) | м2 | 2267.84
4.9.4.2 | Устройство асфальтобетонного покрытия типа Б марки I толщиной 50 мм | м2 | 2267.84
4.9.4.3 | Устройство верхнего слоя покрытия из щебеночно-мастичного асфальтобетона ЩМА-20 толщиной 6 см | м2 | 2267.84
4.9.4.4 | Устройство деформационного шва "MAURER D-80" | м | 57.2
4.9.4.5 | Устройство металлического барьерного ограждения | м | 403.4
4.9.5 | Сопряжение моста с насыпями подходов
4.9.5.1 | Устройство лежня | м3 | 19.57
4.9.5.2 | Устройство переходных плит | м3 | 81.6
4.9.5.3 | Устройство покрытия обочин из асфальтобетона толщиной 50 мм | м2 | 50
4.9.6 | Конуса
4.9.6.1 | Отсыпка конусов с уплотнением | м3 | 22670
4.9.6.2 | Устройство бетонного упора | м3 | 47.1
4.9.6.3 | Укрепление конуса монолитным бетоном | м3 | 398.1
4.9.7 | Водоотвод
4.9.7.1 | Устройство сборных железобетонных водоотводных лотков и блоков | м3 | 9.05
4.9.7.2 | Устройство монолитных участков | м3 | 3.92
4.9.8 | Водоотвод с пролётного строения | компл. | 1
4.9.9 | Лестничные сходы
4.9.9.1 | Железобетонные конструкции лестниц | м3 | 39.342
4.9.9.2 | Устройство металлического перильного ограждения | т | 1.946
4.10 | Путепровод на ПК 953+35
4.10.1 | Крайние опоры
4.10.1.1 | Забивка железобетонных свай | м3 | 294
4.10.1.2 | Устройство монолитных железобетонных ростверков | м3 | 421.98
4.10.1.3 | Устройство монолитных железобетонных стоек опор | м3 | 377.33
4.10.1.4 | Устройство монолитной железобетонной насадки | м3 | 90.76
4.10.1.5 | Сооружение из монолитного железобетона крыльев | м3 | 80.5
4.10.1.6 | Сооружение из монолитного железобетона шкафных стенок | м3 | 35.44
4.10.1.7 | Сооружение из монолитного железобетона подферменников | м3 | 6.6
4.10.1.8 | Окраска элементов опор кремнийорганической композицией "Силтэк-1" (или эквивалент) | м2 | 1678.23
4.10.2 | Сооружение пролётных строений
4.10.2.1 | Изготовление и установка опорных частей типа РОЧ | шт | 36
4.10.2.2 | Изготовление и установка ж.б. балок пролетного строения длиной 15 м. | шт | 14
4.10.2.3 | Бетонирование монолитных участков | м3 | 30.3
4.10.2.4 | Окраска элементов пролетного строения кремнийорганической композицией "Силтэк-1" (или эквивалент) | м2 | 850.15
4.10.3 | Мостовое полотно
4.10.3.1 | Устройство оклеечной гидроизоляции (с учетом устройства выравнивающего слоя) | м2 | 404.25
4.10.3.2 | Устройство асфальтобетонного покрытия типа Б марки I толщиной 50 мм | м2 | 404.25
4.10.3.3 | Устройство верхнего слоя покрытия из щебеночно-мастичного асфальтобетона ЩМА-20 толщиной 6 см | м2 | 404.25
4.10.3.4 | Устройство деформационного шва типа "Торма-Джойнт" | м | 57.2
4.10.3.5 | Устройство металлического барьерного ограждения | м | 126.8
4.10.4 | Сопряжение моста с насыпями подходов
4.10.4.1 | Устройство лежня | м3 | 19.01
4.10.4.2 | Устройство переходных плит | м3 | 145.56
4.10.4.3 | Устройство покрытия обочин из асфальтобетона толщиной 50 мм | м2 | 50
4.10.5 | Водоотвод
4.10.5.1 | Устройство сборных железобетонных водоотводных лотков и блоков | м3 | 5.42
4.10.5.2 | Устройство монолитных участков | м3 | 1.6
4.10.6 | Водоотвод с пролётного строения | компл. | 1
4.10.7 | Лестничные сходы
4.10.7.1 | Железобетонные конструкции лестниц | м3 | 26.438
4.10.7.2 | Устройство металлического перильного ограждения | т | 1.11
4.11 | Путепровод на ПК 669+50
4.11.1 | Крайние опоры
4.11.1.1 | Забивка железобетонных свай | м3 | 80
4.11.1.2 | Устройство монолитных железобетонных ростверков | м3 | 181.86
4.11.1.3 | Устройство монолитных железобетонных стоек опор | м3 | 19.1
4.11.1.4 | Устройство монолитной железобетонной насадки | м3 | 57.62
4.11.1.5 | Сооружение из монолитного железобетона шкафных стенок | м3 | 21.42
4.11.1.6 | Сооружение из монолитного железобетона открылков | м3 | 6
4.11.1.7 | Сооружение из монолитного железобетона подферменников | м3 | 2.94
4.11.1.8 | Окраска элементов опор кремнийорганической композицией "Силтэк-1" (или эквивалент) | м2 | 145
4.11.2 | Промежуточные опоры
4.11.2.1 | Забивка железобетонных свай | м3 | 180
4.11.2.2 | Устройство монолитных железобетонных ростверков | м3 | 545.58
4.11.2.3 | Устройство монолитных железобетонных стоек опор | м3 | 102.75
4.11.2.4 | Сооружение из монолитного железобетона ригеля | м3 | 141.6
4.11.2.5 | Сооружение из монолитного железобетона подферменников | м3 | 13.5
4.11.2.6 | Окраска элементов опор кремнийорганической композицией "Силтэк-1" (или эквивалент) | м2 | 559
4.11.3 | Сооружение пролётных строений
4.11.3.1 | Изготовление и установка опорных частей типа РОЧ | шт | 140
4.11.3.2 | Изготовление и установка ж.б. балок пролетного строения длиной 18 м. | шт | 30
4.11.3.3 | Изготовление и установка ж.б. балок пролетного строения длиной 21 м. | шт | 10
4.11.3.4 | Изготовление и установка ж.б. балок пролетного строения длиной 24 м. | шт | 10
4.11.3.5 | Изготовление и установка ж.б. балок пролетного строения длиной 28 м. | шт | 20
4.11.3.6 | Бетонирование монолитных участков | м3 | 218.61
4.11.3.7 | Окраска элементов пролетного строения кремнийорганической композицией "Силтэк-1" (или эквивалент) | м2 | 13493
4.11.4 | Мостовое полотно
4.11.4.1 | Устройство оклеечной гидроизоляции (с учетом устройства выравнивающего слоя) | м2 | 2823.13
4.11.4.2 | Устройство асфальтобетонного покрытия типа Б марки I толщиной 110 мм | м2 | 2823.13
4.11.4.3 | Устройство деформационного шва "MAURER D-80" | м | 36.28
4.11.4.4 | Устройство металлического перильного ограждения | м | 324
4.11.4.5 | Устройство металлического барьерного ограждения | м | 344
4.11.5 | Сопряжение моста с насыпями подходов
4.11.5.1 | Устройство лежня | м3 | 12.88
4.11.5.2 | Устройство переходных плит | м3 | 111.46
4.11.5.3 | Устройство покрытия обочин из асфальтобетона толщиной 50 мм | м2 | 50
4.11.6 | Конуса
4.11.6.1 | Отсыпка конусов с уплотнением | м3 | 8382
4.11.6.2 | Устройство бетонного упора | м3 | 29.4
4.11.6.3 | Укрепление конуса монолитным бетоном | м3 | 151.85
4.11.7 | Водоотвод
4.11.7.1 | Устройство сборных железобетонных водоотводных лотков и блоков | м3 | 6.19
4.11.7.2 | Устройство монолитных участков | м3 | 2.25
4.11.8 | Водоотвод с пролётного строения | компл. | 1
4.11.9 | Лестничные сходы
4.11.9.1 | Железобетонные конструкции лестниц | м3 | 33.308
4.11.9.2 | Устройство металлического перильного ограждения | т | 1.496
4.12 | Путепровод на ПК 676+25,85
4.12.1 | Крайние опоры
4.12.1.1 | Забивка железобетонных свай | м3 | 171.99
4.12.1.2 | Устройство монолитных железобетонных ростверков | м3 | 312.26
4.12.1.3 | Устройство монолитных железобетонных стоек опор | м3 | 68.32
4.12.1.4 | Сооружение из монолитного ж/б капители | м3 | 30.94
4.12.1.5 | Устройство монолитной железобетонной насадки | м3 | 61.94
4.12.1.6 | Сооружение из монолитного железобетона шкафных стенок | м3 | 27.4
4.12.1.7 | Сооружение из монолитного железобетона открылков | м3 | 6
4.12.1.8 | Сооружение из монолитного железобетона подферменников | м3 | 3.82
4.12.1.9 | Окраска элементов опор кремнийорганической композицией "Силтэк-1" (или эквивалент) | м2 | 200
4.12.2 | Промежуточные опоры
4.12.2.1 | Забивка железобетонных свай | м3 | 281.61
4.12.2.2 | Устройство монолитных железобетонных ростверков | м3 | 383.5
4.12.2.3 | Устройство монолитных железобетонных стоек опор | м3 | 90.51
4.12.2.4 | Сооружение из монолитного железобетона ригеля | м3 | 102.33
4.12.2.5 | Сооружение из монолитного железобетона подферменников | м3 | 17.91
4.12.2.6 | Окраска элементов опор кремнийорганической композицией "Силтэк-1" (или эквивалент) | м2 | 984.7
4.12.3 | Сооружение пролётных строений
4.12.3.1 | Изготовление и установка опорных частей типа РОЧ | шт | 120
4.12.3.2 | Изготовление и установка ж.б. балок пролетного строения длиной 15 м. | шт | 15
4.12.3.3 | Изготовление и установка ж.б. балок пролетного строения длиной 18 м. | шт | 15
4.12.3.4 | Изготовление и установка ж.б. балок пролетного строения длиной 28 м. | шт | 15
4.12.3.5 | Изготовление и установка ж.б. балок пролетного строения длиной 33 м. | шт | 15
4.12.3.6 | Бетонирование монолитных участков | м3 | 144.47
4.12.3.7 | Окраска элементов пролетного строения кремнийорганической композицией "Силтэк-1" (или эквивалент) | м2 | 6356
4.12.4 | Мостовое полотно
4.12.4.1 | Устройство оклеечной гидроизоляции (с учетом устройства выравнивающего слоя) | м2 | 2536
4.12.4.2 | Устройство асфальтобетонного покрытия типа Б марки I толщиной 110 мм | м2 | 2356
4.12.4.3 | Устройство деформационного шва "MAURER D-80" | м | 53.84
4.12.4.4 | Устройство металлического перильного ограждения | м | 198
4.12.4.5 | Устройство металлического барьерного ограждения | м | 212
4.12.5 | Сопряжение моста с насыпями подходов
4.12.5.1 | Устройство лежня | м3 | 16.18
4.12.5.2 | Устройство переходных плит | м3 | 166.88
4.12.5.3 | Устройство покрытия обочин из асфальтобетона толщиной 50 мм | м2 | 50
4.12.6 | Конуса
4.12.6.1 | Отсыпка конусов с уплотнением | м3 | 14154.5
4.12.6.2 | Устройство бетонного упора | м3 | 27.8
4.12.6.3 | Укрепление конуса монолитным бетоном | м3 | 206.3
4.12.7 | Водоотвод
4.12.7.1 | Устройство сборных железобетонных водоотводных лотков и блоков | м3 | 6.68
4.12.7.2 | Устройство монолитных участков | м3 | 2.25
4.12.8 | Водоотвод с пролётного строения | компл. | 1
4.12.9 | Лестничные сходы
4.12.9.1 | Железобетонные конструкции лестниц | м3 | 16.71
4.12.9.2 | Устройство металлического перильного ограждения | т | 0.812
4.13 | Путепровод на ПК 19+30,78
4.13.1 | Крайние опоры
4.13.1.1 | Забивка железобетонных свай | м3 | 114
4.13.1.2 | Устройство монолитных железобетонных ростверков | м3 | 290.76
4.13.1.3 | Устройство монолитных железобетонных стоек опор | м3 | 60.12
4.13.1.4 | Сооружение из монолитного ж/б капители | м3 | 26.5
4.13.1.5 | Устройство монолитной железобетонной насадки | м3 | 59.46
4.13.1.6 | Сооружение из монолитного железобетона шкафных стенок | м3 | 22.4
4.13.1.7 | Сооружение из монолитного железобетона открылков | м3 | 11.76
4.13.1.8 | Сооружение из монолитного железобетона подферменников | м3 | 4
4.13.1.9 | Окраска элементов опор кремнийорганической композицией "Силтэк-1" (или эквивалент) | м2 | 180
4.13.2 | Промежуточные опоры
4.13.2.1 | Забивка железобетонных свай | м3 | 90
4.13.2.2 | Устройство монолитных железобетонных ростверков | м3 | 334.17
4.13.2.3 | Устройство монолитных железобетонных стоек опор | м3 | 76.44
4.13.2.4 | Сооружение из монолитного железобетона ригеля | м3 | 88.83
4.13.2.5 | Сооружение из монолитного железобетона подферменников | м3 | 6.96
4.13.2.6 | Окраска элементов опор кремнийорганической композицией "Силтэк-1" (или эквивалент) | м2 | 488
4.13.3 | Сооружение пролётных строений
4.13.3.1 | Изготовление и установка опорных частей типа РОЧ | шт | 88
4.13.3.2 | Изготовление и установка ж.б. балок пролетного строения длиной 18 м. | шт | 22
4.13.3.3 | Изготовление и установка ж.б. балок пролетного строения длиной 21 м. | шт | 22
4.13.3.4 | Бетонирование монолитных участков | м3 | 159.32
4.13.3.5 | Окраска элементов пролетного строения кремнийорганической композицией "Силтэк-1" (или эквивалент) | м2 | 3627
4.13.4 | Мостовое полотно
4.13.4.1 | Устройство оклеечной гидроизоляции (с учетом устройства выравнивающего слоя) | м2 | 1867.5
4.13.4.2 | Устройство асфальтобетонного покрытия типа Б марки I толщиной 90 мм | м2 | 1867.5
4.13.4.3 | Устройство деформационного шва "MAURER D-80" | м | 48.73
4.13.4.4 | Устройство металлического перильного ограждения | м | 1168
4.13.4.5 | Устройство металлического барьерного ограждения | м | 188
4.13.5 | Сопряжение моста с насыпями подходов
4.13.5.1 | Устройство лежня | м3 | 17.28
4.13.5.2 | Устройство переходных плит | м3 | 139.1
4.13.5.3 | Устройство покрытия обочин из асфальтобетона толщиной 50 мм | м2 | 50
4.13.6 | Конуса
4.13.6.1 | Отсыпка конусов с уплотнением | м3 | 14166
4.13.6.2 | Устройство бетонного упора | м3 | 33.6
4.13.6.3 | Укрепление конуса монолитным бетоном | м3 | 212.62
4.13.7 | Водоотвод
4.13.7.1 | Устройство сборных железобетонных водоотводных лотков и блоков | м3 | 7.02
4.13.7.2 | Устройство монолитных участков | м3 | 3.37
4.13.8 | Водоотвод с пролётного строения | компл. | 1
4.13.9 | Лестничные сходы
4.13.9.1 | Железобетонные конструкции лестниц | м3 | 20.5
4.13.9.2 | Устройство металлического перильного ограждения | т | 0.909
4.14 | Путепровод на ПК895+10,920 (транспортной развязки №2)
4.14.1 | Крайние опоры
4.14.1.1 | Забивка железобетонных свай | м3 | 154.44
4.14.1.2 | Устройство монолитных железобетонных ростверков | м3 | 210.6
4.14.1.3 | Устройство монолитных железобетонных стоек опор | м3 | 22.56
4.14.1.4 | Устройство монолитной железобетонной насадки | м3 | 56
4.14.1.5 | Сооружение из монолитного железобетона шкафных стенок | м3 | 19.2
4.14.1.6 | Сооружение из монолитного железобетона открылков | м3 | 5.32
4.14.1.7 | Сооружение из монолитного железобетона подферменников | м3 | 4
4.14.1.8 | Окраска элементов опор кремнийорганической композицией "Силтэк-1" (или эквивалент) | м2 | 178.5
4.14.2 | Промежуточные опоры
4.14.2.1 | Забивка железобетонных свай | м3 | 194.4
4.14.2.2 | Устройство монолитных железобетонных ростверков | м3 | 334.17
4.14.2.3 | Устройство монолитных железобетонных стоек опор | м3 | 68.68
4.14.2.4 | Сооружение из монолитного железобетона ригеля | м3 | 97.83
4.14.2.5 | Сооружение из монолитного железобетона подферменников | м3 | 15.6
4.14.2.6 | Окраска элементов опор кремнийорганической композицией "Силтэк-1" (или эквивалент) | м2 | 491.7
4.14.3 | Сооружение пролётных строений
4.14.3.1 | Изготовление и установка опорных частей типа РОЧ | шт | 80
4.14.3.2 | Изготовление и установка ж.б. балок пролетного строения длиной 11,9 м. | шт | 20
4.14.3.3 | Изготовление и установка ж.б. балок пролетного строения длиной 33 м. | шт | 20
4.14.3.4 | Бетонирование монолитных участков | м3 | 165.45
4.14.3.5 | Окраска элементов пролетного строения кремнийорганической композицией "Силтэк-1" (или эквивалент) | м2 | 4185
4.14.4 | Мостовое полотно
4.14.4.1 | Устройство оклеечной гидроизоляции (с учетом устройства выравнивающего слоя) | м2 | 1922
4.14.4.2 | Устройство асфальтобетонного покрытия типа Б марки I толщиной 110 мм | м2 | 1922
4.14.4.3 | Устройство деформационного шва "MAURER D-80" | м | 44.8
4.14.4.4 | Устройство металлического перильного ограждения | м | 192
4.14.4.5 | Устройство металлического барьерного ограждения | м | 224.72
4.14.5 | Сопряжение моста с насыпями подходов
4.14.5.1 | Устройство лежня | м3 | 13.88
4.14.5.2 | Устройство переходных плит | м3 | 133.98
4.14.5.3 | Устройство покрытия обочин из асфальтобетона толщиной 50 мм | м2 | 50
4.14.6 | Конуса
4.14.6.1 | Отсыпка конусов с уплотнением | м3 | 8964
4.14.6.2 | Устройство бетонного упора | м3 | 29.2
4.14.6.3 | Укрепление конуса монолитным бетоном | м3 | 154.5
4.14.7 | Водоотвод
4.14.7.1 | Устройство сборных железобетонных водоотводных лотков и блоков | м3 | 6.58
4.14.7.2 | Устройство монолитных участков | м3 | 2.25
4.14.8 | Водоотвод с пролётного строения | компл. | 1
4.14.9 | Лестничные сходы
4.14.9.1 | Железобетонные конструкции лестниц | м3 | 16.65
4.14.9.2 | Устройство металлического перильного ограждения | т | 0.748
4.15 | Путепровод на ПК902+61,17 (транспортной развязки №2)
4.15.1 | Крайние опоры
4.15.1.1 | Забивка железобетонных свай | м3 | 107.28
4.15.1.2 | Устройство монолитных железобетонных ростверков | м3 | 149.42
4.15.1.3 | Устройство монолитных железобетонных стоек опор | м3 | 18.2
4.15.1.4 | Устройство монолитной железобетонной насадки | м3 | 36.4
4.15.1.5 | Сооружение из монолитного железобетона шкафных стенок | м3 | 13.64
4.15.1.6 | Сооружение из монолитного железобетона открылков | м3 | 5.96
4.15.1.7 | Сооружение из монолитного железобетона подферменников | м3 | 1.59
4.15.1.8 | Окраска элементов опор кремнийорганической композицией "Силтэк-1" (или эквивалент) | м2 | 143.3
4.15.2 | Промежуточные опоры
4.15.2.1 | Забивка железобетонных свай | м3 | 133.92
4.15.2.2 | Устройство монолитных железобетонных ростверков | м3 | 220.41
4.15.2.3 | Устройство монолитных железобетонных стоек опор | м3 | 40.72
4.15.2.4 | Сооружение из монолитного железобетона ригеля | м3 | 61.83
4.15.2.5 | Сооружение из монолитного железобетона подферменников | м3 | 6.17
4.15.2.6 | Окраска элементов опор кремнийорганической композицией "Силтэк-1" (или эквивалент) | м2 | 394.7
4.15.3 | Сооружение пролётных строений
4.15.3.1 | Изготовление и установка опорных частей типа РОЧ | шт | 52
4.15.3.2 | Изготовление и установка ж.б. балок пролетного строения длиной 33 м. | шт | 14
4.15.3.3 | Изготовление и установка ж.б. балок пролетного строения длиной 11,9 м. | шт | 7
4.15.3.4 | Изготовление и установка ж.б. балок пролетного строения длиной 15 м. | шт | 7
4.15.3.5 | Бетонирование монолитных участков | м3 | 107.11
4.15.3.6 | Окраска элементов пролетного строения кремнийорганической композицией "Силтэк-1" (или эквивалент) | м2 | 2617.5
4.15.7 | Мостовое полотно
4.15.7.1 | Устройство оклеечной гидроизоляции (с учетом устройства выравнивающего слоя) | м2 | 1321
4.15.7.2 | Устройство асфальтобетонного покрытия типа Б марки I толщиной 110 мм | м2 | 1321
4.15.7.3 | Устройство деформационного шва "MAURER D-80" | м | 29.94
4.15.7.4 | Устройство металлического перильного ограждения | м | 198
4.15.7.5 | Устройство металлического барьерного ограждения | м | 220
4.15.8 | Сопряжение моста с насыпями подходов
4.15.8.1 | Устройство лежня | м3 | 9.59
4.15.8.2 | Устройство переходных плит | м3 | 85.1
4.15.8.3 | Устройство покрытия обочин из асфальтобетона толщиной 50 мм | м2 | 50
4.15.9 | Конуса
4.15.9.1 | Отсыпка конусов с уплотнением | м3 | 10927
4.15.9.2 | Устройство бетонного упора | м3 | 30.2
4.15.9.3 | Укрепление конуса монолитным бетоном | м3 | 357.6
4.15.10 | Водоотвод
4.15.10.1 | Устройство сборных железобетонных водоотводных лотков и блоков | м3 | 6.823
4.15.10.2 | Устройство монолитных участков | м3 | 2.25
4.15.11 | Водоотвод с пролётного строения | компл. | 1
4.15.12 | Лестничные сходы
4.15.12.1 | Железобетонные конструкции лестниц | м3 | 27.764
4.15.12.2 | Устройство металлического перильного ограждения | т | 0.909
4.16 | Путепровод на ПК11+70.96 (транспортной развязки №2)
4.16.1 | Крайние опоры
4.16.1.1 | Забивка железобетонных свай | м3 | 111.6
4.16.1.2 | Устройство монолитных железобетонных ростверков | м3 | 191.84
4.16.1.3 | Устройство монолитных железобетонных стоек опор | м3 | 20.35
4.16.1.4 | Устройство монолитной железобетонной насадки | м3 | 46.98
4.16.1.5 | Сооружение из монолитного железобетона шкафных стенок | м3 | 20.1
4.16.1.6 | Сооружение из монолитного железобетона открылков | м3 | 5.32
4.16.1.7 | Сооружение из монолитного железобетона подферменников | м3 | 4
4.16.1.8 | Окраска элементов опор кремнийорганической композицией "Силтэк-1" (или эквивалент) | м2 | 143.3
4.16.2 | Промежуточные опоры
4.16.2.1 | Забивка железобетонных свай | м3 | 74.4
4.16.2.2 | Устройство монолитных железобетонных ростверков | м3 | 184.86
4.16.2.3 | Устройство монолитных железобетонных стоек опор | м3 | 40
4.16.2.4 | Сооружение из монолитного железобетона ригеля | м3 | 44.6
4.16.2.5 | Сооружение из монолитного железобетона подферменников | м3 | 3.24
4.16.2.6 | Окраска элементов опор кремнийорганической композицией "Силтэк-1" (или эквивалент) | м2 | 263.1
4.16.3 | Сооружение пролётных строений
4.16.3.1 | Изготовление и установка опорных частей типа РОЧ | шт | 54
4.16.3.2 | Изготовление и установка ж.б. балок пролетного строения длиной 18 м. | шт | 37
4.16.3.3 | Бетонирование монолитных участков | м3 | 79.98
4.16.3.4 | Окраска элементов пролетного строения кремнийорганической композицией "Силтэк-1" (или эквивалент) | м2 | 2158
4.16.4 | Мостовое полотно
4.16.4.1 | Устройство оклеечной гидроизоляции (с учетом устройства выравнивающего слоя) | м2 | 985.5
4.16.4.2 | Устройство асфальтобетонного покрытия типа Б марки I толщиной 110 мм | м2 | 985.5
4.16.4.3 | Устройство деформационного шва "MAURER D-80" | м | 77
4.16.4.4 | Устройство металлического перильного ограждения | м | 40
4.16.4.5 | Устройство металлического барьерного ограждения | м | 108.65
4.16.5 | Сопряжение моста с насыпями подходов
4.16.5.1 | Устройство лежня | м3 | 11.89
4.16.5.2 | Устройство переходных плит | м3 | 109.94
4.16.5.3 | Устройство покрытия обочин из асфальтобетона толщиной 50 мм | м2 | 50
4.16.6 | Конуса
4.16.6.1 | Отсыпка конусов с уплотнением | м3 | 8332
4.16.6.2 | Устройство бетонного упора | м3 | 29.2
4.16.6.3 | Укрепление конуса монолитным бетоном | м3 | 146.6
4.16.7 | Водоотвод
4.16.9.1 | Устройство сборных железобетонных водоотводных лотков и блоков | м3 | 4.97
4.16.9.2 | Устройство монолитных участков | м3 | 1.25
4.16.8 | Водоотвод с пролётного строения | компл. | 1
4.16.9 | Лестничные сходы
4.16.9.1 | Железобетонные конструкции лестниц | м3 | 16.65
4.16.9.2 | Устройство металлического перильного ограждения | т | 0.748
4.17 | Путепровод на а/д Савельево-садоводство. На ПК 593+50
4.17.1 | Крайние опоры
4.17.1.1 | Забивка железобетонных свай | м3 | 21
4.17.1.2 | Устройство монолитной железобетонной насадки | м3 | 27.94
4.17.1.3 | Сооружение из монолитного железобетона шкафных стенок | м3 | 9.8
4.17.1.4 | Сооружение из монолитного железобетона открылков | м3 | 6.12
4.17.1.5 | Сооружение из монолитного железобетона подферменников | м3 | 1.08
4.17.1.6 | Окраска элементов опор кремнийорганической композицией "Силтэк-1" (или эквивалент) | м2 | 107.4
4.17.2 | Промежуточные опоры
4.17.2.1 | Забивка железобетонных свай | м3 | 30
4.17.2.2 | Устройство монолитных железобетонных ростверков | м3 | 152.16
4.17.2.3 | Устройство монолитных железобетонных стоек опор | м3 | 42.63
4.17.2.4 | Сооружение из монолитного железобетона ригеля | м3 | 36.6
4.17.2.5 | Сооружение из монолитного железобетона подферменников | м3 | 1.62
4.17.2.6 | Окраска элементов опор кремнийорганической композицией "Силтэк-1" (или эквивалент) | м2 | 262.6
4.17.3 | Сооружение пролётных строений
4.17.3.1 | Изготовление и установка опорных частей типа РОЧ | шт | 44
4.17.3.2 | Изготовление и установка ж.б. балок пролетного строения длиной 11,9 м. | шт | 10
4.17.3.3 | Изготовление и установка ж.б. балок пролетного строения длиной 28 м. | шт | 12
4.17.3.4 | Бетонирование монолитных участков | м3 | 69.56
4.17.3.5 | Окраска элементов пролетного строения кремнийорганической композицией "Силтэк-1" (или эквивалент) | м2 | 2032.2
4.17.4 | Мостовое полотно
4.17.4.1 | Устройство оклеечной гидроизоляции (с учетом устройства выравнивающего слоя) | м2 | 823.96
4.17.4.2 | Устройство асфальтобетонного покрытия типа Б марки I толщиной 90 мм | м2 | 823.96
4.17.4.3 | Устройство деформационного шва "MAURER D-80" | м | 21.66
4.17.4.4 | Устройство металлического перильного ограждения | м | 174
4.17.4.5 | Устройство металлического барьерного ограждения | м | 165
4.17.5 | Сопряжение моста с насыпями подходов
4.17.5.1 | Устройство лежня | м3 | 6.28
4.17.5.2 | Устройство переходных плит | м3 | 19.8
4.17.5.3 | Устройство покрытия обочин из асфальтобетона толщиной 50 мм | м2 | 50
4.17.6 | Конуса
4.17.6.1 | Отсыпка конусов с уплотнением | м3 | 689.6
4.17.6.2 | Устройство бетонного упора | м3 | 7.5
4.17.6.3 | Укрепление конуса монолитным бетоном | м3 | 26.5
4.17.8 | Водоотвод
4.17.8.1 | Устройство сборных железобетонных водоотводных лотков и блоков | м3 | 4.73
4.17.8.2 | Устройство монолитных участков | м3 | 0.8
4.17.9 | Водоотвод с пролётного строения | компл. | 1
4.18 | Путепровод на пересечении с а/д Снопово-Скородумки ПК 630+00
4.18.1 | Крайние опоры
4.18.1.1 | Забивка железобетонных свай | м3 | 47.04
4.18.1.2 | Устройство монолитных железобетонных ростверков | м3 | 119.4
4.18.1.3 | Устройство монолитных железобетонных стоек опор | м3 | 13.36
4.18.1.4 | Устройство монолитной железобетонной насадки | м3 | 27.42
4.18.1.5 | Сооружение из монолитного железобетона шкафных стенок | м3 | 9.8
4.18.1.6 | Сооружение из монолитного железобетона открылков | м3 | 5.68
4.18.1.7 | Сооружение из монолитного железобетона подферменников | м3 | 1
4.18.1.8 | Окраска элементов опор кремнийорганической композицией "Силтэк-1" (или эквивалент) | м2 | 111.7
4.18.2 | Промежуточные опоры
4.18.2.1 | Забивка железобетонных свай | м3 | 112
4.18.2.2 | Устройство монолитных железобетонных ростверков | м3 | 303
4.18.2.3 | Устройство монолитных железобетонных стоек опор | м3 | 94.4
4.18.2.4 | Сооружение из монолитного железобетона ригеля | м3 | 65.4
4.18.2.5 | Сооружение из монолитного железобетона подферменников | м3 | 1.62
4.18.2.6 | Окраска элементов опор кремнийорганической композицией "Силтэк-1" (или эквивалент) | м2 | 273.2
4.18.3 | Сооружение пролётных строений
4.18.3.1 | Изготовление и установка опорных частей типа РОЧ | шт | 72
4.18.3.2 | Изготовление и установка ж.б. балок пролетного строения длиной 15 м. | шт | 12
4.18.3.3 | Изготовление и установка ж.б. балок пролетного строения длиной 21 м. | шт | 6
4.18.3.4 | Изготовление и установка ж.б. балок пролетного строения длиной 28 м. | шт | 18
4.18.3.5 | Бетонирование монолитных участков | м3 | 81.74
4.18.3.6 | Окраска элементов пролетного строения кремнийорганической композицией "Силтэк-1" (или эквивалент) | м2 | 3352.5
4.18.4 | Мостовое полотно
4.18.4.1 | Устройство оклеечной гидроизоляции (с учетом устройства выравнивающего слоя) | м2 | 1526.3
4.18.4.2 | Устройство асфальтобетонного покрытия типа Б марки I толщиной 90 мм | м2 | 1526.3
4.18.4.3 | Устройство деформационного шва "MAURER D-80" | м | 21.66
4.18.4.4 | Устройство металлического перильного ограждения | м | 282
4.18.4.5 | Устройство металлического барьерного ограждения | м | 303
4.18.5 | Сопряжение моста с насыпями подходов
4.18.5.1 | Устройство лежня | м3 | 7.28
4.18.5.2 | Устройство переходных плит | м3 | 63.7
4.18.5.3 | Устройство покрытия обочин из асфальтобетона толщиной 50 мм | м2 | 50
4.18.6 | Конуса
4.18.6.1 | Отсыпка конусов с уплотнением | м3 | 5104
4.18.6.2 | Устройство бетонного упора | м3 | 19.8
4.18.6.3 | Укрепление конуса монолитным бетоном | м3 | 165.7
4.18.7 | Водоотвод
4.18.7.1 | Устройство сборных железобетонных водоотводных лотков и блоков | м3 | 4.73
4.18.7.2 | Устройство монолитных участков | м3 | 0.8
4.18.8 | Водоотвод с пролётного строения | компл. | 1
4.18.9 | Лестничные сходы
4.18.9.1 | Железобетонные конструкции лестниц | м3 | 33.308
4.18.9.2 | Устройство металлического перильного ограждения | т | 1.496
4.19 | Путепровод на ПК 763+34.06
4.19.1 | Крайние опоры
4.19.1.1 | Забивка железобетонных свай | м3 | 54
4.19.1.2 | Устройство монолитных железобетонных ростверков | м3 | 126.28
4.19.1.3 | Устройство монолитных железобетонных стоек опор | м3 | 17.24
4.19.1.4 | Устройство монолитной железобетонной насадки | м3 | 28.12
4.19.1.5 | Сооружение из монолитного железобетона шкафных стенок | м3 | 11.69
4.19.1.6 | Сооружение из монолитного железобетона открылков | м3 | 6.58
4.19.1.7 | Сооружение из монолитного железобетона подферменников | м3 | 1.07
4.19.1.8 | Окраска элементов опор кремнийорганической композицией "Силтэк-1" (или эквивалент) | м2 | 119
4.19.2 | Промежуточные опоры
4.19.2.1 | Забивка железобетонных свай | м3 | 120
4.19.2.2 | Устройство монолитных железобетонных ростверков | м3 | 372.24
4.19.2.3 | Устройство монолитных железобетонных стоек опор | м3 | 103.44
4.19.2.4 | Сооружение из монолитного железобетона ригеля | м3 | 100.5
4.19.2.5 | Сооружение из монолитного железобетона подферменников | м3 | 7.46
4.19.2.6 | Окраска элементов опор кремнийорганической композицией "Силтэк-1" (или эквивалент) | м2 | 327.8
4.19.3 | Сооружение пролётных строений
4.19.3.1 | Изготовление и установка опорных частей типа РОЧ | шт | 70
4.19.3.2 | Изготовление и установка ж.б. балок пролетного строения длиной 18 м. | шт | 5
4.19.3.3 | Изготовление и установка ж.б. балок пролетного строения длиной 24 м. | шт | 5
4.19.3.4 | Изготовление и установка ж.б. балок пролетного строения длиной 33 м. | шт | 25
4.19.3.5 | Бетонирование монолитных участков | м3 | 200.84
4.19.3.6 | Окраска элементов пролетного строения кремнийорганической композицией "Силтэк-1" (или эквивалент) | м2 | 5068
4.19.4 | Мостовое полотно
4.19.4.1 | Устройство оклеечной гидроизоляции (с учетом устройства выравнивающего слоя) | м2 | 2139.3
4.19.4.2 | Устройство асфальтобетонного покрытия типа Б марки I толщиной 90 мм | м2 | 2139.3
4.19.4.3 | Устройство деформационного шва "MAURER D-80" | м | 21.932
4.19.4.4 | Устройство деформационного шва "MAURER D-160" | м | 10.966
4.19.4.5 | Устройство металлического перильного ограждения | м | 432
4.19.4.6 | Устройство металлического барьерного ограждения | м | 450
4.19.5 | Сопряжение моста с насыпями подходов
4.19.5.1 | Устройство лежня | м3 | 7.28
4.19.5.2 | Устройство переходных плит | м3 | 63.7
4.19.5.3 | Устройство покрытия обочин из асфальтобетона толщиной 50 мм | м2 | 50
4.19.6 | Конуса
4.19.6.1 | Отсыпка конусов с уплотнением | м3 | 6312.2
4.19.6.2 | Устройство бетонного упора | м3 | 27
4.19.6.3 | Укрепление конуса монолитным бетоном | м3 | 140.5
4.19.7 | Водоотвод
4.19.7.1 | Устройство сборных железобетонных водоотводных лотков и блоков | м3 | 6.58
4.19.7.2 | Устройство монолитных участков | м3 | 2.25
4.19.8 | Водоотвод с пролётного строения | компл. | 1
4.19.9 | Лестничные сходы
4.19.9.1 | Железобетонные конструкции лестниц | м3 | 31.649
4.19.9.2 | Устройство металлического перильного ограждения | т | 1.624
4.20 | Путепровод на а/д Михайловское-Фроловское на ПК 811+37.394
4.20.1 | Крайние опоры
4.20.1.1 | Забивка железобетонных свай | м3 | 32
4.20.1.2 | Устройство монолитной железобетонной насадки | м3 | 34.78
4.20.1.3 | Сооружение из монолитного железобетона шкафных стенок | м3 | 11.38
4.20.1.4 | Сооружение из монолитного железобетона открылков | м3 | 6.74
4.20.1.5 | Сооружение из монолитного железобетона подферменников | м3 | 0.9
4.20.1.6 | Окраска элементов опор кремнийорганической композицией "Силтэк-1" (или эквивалент) | м2 | 134.3
4.20.2 | Промежуточные опоры
4.20.2.1 | Забивка железобетонных свай | м3 | 80.64
4.20.2.2 | Устройство монолитных железобетонных ростверков | м3 | 203.34
4.20.2.3 | Устройство монолитных железобетонных стоек опор | м3 | 36.88
4.20.2.4 | Сооружение из монолитного железобетона ригеля | м3 | 38.4
4.20.2.5 | Сооружение из монолитного железобетона подферменников | м3 | 3.82
4.20.2.6 | Окраска элементов опор кремнийорганической композицией "Силтэк-1" (или эквивалент) | м2 | 328.2
4.20.3 | Сооружение пролётных строений
4.20.3.1 | Изготовление и установка опорных частей типа РОЧ | шт | 40
4.20.3.2 | Изготовление и установка ж.б. балок пролетного строения длиной 15 м. | шт | 5
4.20.3.3 | Изготовление и установка ж.б. балок пролетного строения длиной 21 м. | шт | 5
4.20.3.4 | Изготовление и установка ж.б. балок пролетного строения длиной 33 м. | шт | 10
4.20.3.5 | Бетонирование монолитных участков | м3 | 96
4.20.3.6 | Окраска элементов пролетного строения кремнийорганической композицией "Силтэк-1" (или эквивалент) | м2 | 2593
4.20.4 | Мостовое полотно
4.20.4.1 | Устройство оклеечной гидроизоляции (с учетом устройства выравнивающего слоя) | м2 | 1111.15
4.20.4.2 | Устройство асфальтобетонного покрытия типа Б марки I толщиной 90 мм | м2 | 1111.15
4.20.4.3 | Устройство деформационного шва типа "Торма-Джойнт" | м | 69
4.20.4.4 | Устройство металлического перильного ограждения | т | 7.315
4.20.4.5 | Устройство металлического барьерного ограждения | м | 222
4.20.5 | Сопряжение моста с насыпями подходов
4.20.5.1 | Устройство лежня | м3 | 15.14
4.20.5.2 | Устройство переходных плит | м3 | 19.8
4.20.5.3 | Устройство покрытия обочин из асфальтобетона толщиной 50 мм | м2 | 50
4.20.6 | Конуса
4.20.6.1 | Отсыпка конусов с уплотнением | м3 | 601.8
4.20.6.2 | Устройство бетонного упора | м3 | 14.4
4.20.6.3 | Укрепление конуса монолитным бетоном | м3 | 29.32
4.20.7 | Водоотвод
4.20.7.1 | Устройство сборных железобетонных водоотводных лотков и блоков | м3 | 4.88
4.20.7.2 | Устройство монолитных участков | м3 | 1.2
4.20.8 | Водоотвод с пролётного строения | компл. | 1
4.20.9 | Лестничные сходы
4.20.9.1 | Железобетонные конструкции лестниц | м3 | 10.6
4.20.9.2 | Устройство металлического перильного ограждения | т | 0.836
4.21 | Путепровод на ПК984+94
4.21.1 | Крайние опоры
4.21.1.1 | Забивка железобетонных свай | м3 | 42
4.21.1.2 | Устройство монолитных железобетонных ростверков | м3 | 103.14
4.21.1.3 | Устройство монолитных железобетонных стоек опор | м3 | 14.16
4.21.1.4 | Устройство монолитной железобетонной насадки | м3 | 26.34
4.21.1.5 | Сооружение из монолитного железобетона шкафных стенок | м3 | 9.42
4.21.1.6 | Сооружение из монолитного железобетона открылков | м3 | 5.88
4.21.1.7 | Сооружение из монолитного железобетона подферменников | м3 | 0.78
4.21.1.8 | Окраска элементов опор кремнийорганической композицией "Силтэк-1" (или эквивалент) | м2 | 119
4.21.2 | Промежуточные опоры
4.21.2.1 | Забивка железобетонных свай | м3 | 50.4
4.21.2.2 | Устройство монолитных железобетонных ростверков | м3 | 152.04
4.21.2.3 | Устройство монолитных железобетонных стоек опор | м3 | 34.92
4.21.2.4 | Сооружение из монолитного железобетона ригеля | м3 | 36.6
4.21.2.5 | Сооружение из монолитного железобетона подферменников | м3 | 1.62
4.21.2.6 | Окраска элементов опор кремнийорганической композицией "Силтэк-1" (или эквивалент) | м2 | 332.8
4.21.3 | Сооружение пролётных строений
4.21.3.1 | Изготовление и установка опорных частей типа РОЧ | шт | 40
4.21.3.2 | Изготовление и установка ж.б. балок пролетного строения длиной 18 м. | шт | 10
4.21.3.3 | Изготовление и установка ж.б. балок пролетного строения длиной 15 м. | шт | 10
4.21.3.4 | Изготовление и установка ж.б. балок пролетного строения длиной 33 м. | шт | 25
4.21.3.5 | Бетонирование монолитных участков | м3 | 68.3
4.21.3.6 | Окраска элементов пролетного строения кремнийорганической композицией "Силтэк-1" (или эквивалент) | м2 | 1476.8
4.21.4 | Мостовое полотно
4.21.4.1 | Устройство оклеечной гидроизоляции (с учетом устройства выравнивающего слоя) | м2 | 703.4
4.21.4.2 | Устройство асфальтобетонного покрытия типа Б марки I толщиной 90 мм | м2 | 703.4
4.21.4.3 | Устройство деформационного шва "MAURER D-80" | м | 21.66
4.21.4.4 | Устройство металлического перильного ограждения | м | 144
4.21.4.5 | Устройство металлического барьерного ограждения | м | 175.3
4.21.5 | Сопряжение моста с насыпями подходов
4.21.5.1 | Устройство лежня | м3 | 7.28
4.21.5.2 | Устройство переходных плит | м3 | 64
4.21.5.3 | Устройство покрытия обочин из асфальтобетона толщиной 50 мм | м2 | 50
4.21.6 | Конуса
4.21.6.1 | Отсыпка конусов с уплотнением | м3 | 6867
4.21.6.2 | Устройство бетонного упора | м3 | 25.6
4.21.6.3 | Укрепление конуса монолитным бетоном | м3 | 124.5
4.21.7 | Водоотвод
4.21.7.1 | Устройство сборных железобетонных водоотводных лотков и блоков | м3 | 6.58
4.21.7.2 | Устройство монолитных участков | м3 | 2.25
4.21.8 | Водоотвод с пролётного строения | компл. | 1
4.21.9 | Лестничные сходы
4.21.9.1 | Железобетонные конструкции лестниц | м3 | 15.83
4.21.9.2 | Устройство металлического перильного ограждения | т | 0.812
4.22 | Путепровод на ПК1019+20,2 (транспортной развязки №2)
4.22.1 | Крайние опоры
4.22.1.1 | Забивка железобетонных свай | м3 | 54
4.22.1.2 | Устройство монолитных железобетонных ростверков | м3 | 143.64
4.22.1.3 | Устройство монолитных железобетонных стоек опор | м3 | 13.64
4.22.1.4 | Устройство монолитной железобетонной насадки | м3 | 30.52
4.22.1.5 | Сооружение из монолитного железобетона шкафных стенок | м3 | 10.16
4.22.1.6 | Сооружение из монолитного железобетона открылков | м3 | 5.72
4.22.1.7 | Сооружение из монолитного железобетона подферменников | м3 | 1.24
4.22.1.8 | Окраска элементов опор кремнийорганической композицией "Силтэк-1" (или эквивалент) | м2 | 123
4.22.2 | Промежуточные опоры
4.22.2.1 | Забивка железобетонных свай | м3 | 54
4.22.2.2 | Устройство монолитных железобетонных ростверков | м3 | 215.46
4.22.2.3 | Устройство монолитных железобетонных стоек опор | м3 | 37.12
4.22.2.4 | Сооружение из монолитного железобетона ригеля | м3 | 55.38
4.22.2.5 | Сооружение из монолитного железобетона подферменников | м3 | 5.43
4.22.2.6 | Окраска элементов опор кремнийорганической композицией "Силтэк-1" (или эквивалент) | м2 | 294
4.22.3 | Сооружение пролётных строений
4.22.3.1 | Изготовление и установка опорных частей типа РОЧ | шт | 72
4.22.3.2 | Изготовление и установка ж.б. балок пролетного строения длиной 21 м. | шт | 7
4.22.3.3 | Изготовление и установка ж.б. балок пролетного строения длиной 15 м. | шт | 14
4.22.3.4 | Изготовление и установка ж.б. балок пролетного строения длиной 18 м. | шт | 7
4.22.3.5 | Бетонирование монолитных участков | м3 | 69.93
4.22.3.6 | Окраска элементов пролетного строения кремнийорганической композицией "Силтэк-1" (или эквивалент) | м2 | 1369.4
4.22.4 | Мостовое полотно
4.22.4.1 | Устройство оклеечной гидроизоляции (с учетом устройства выравнивающего слоя) | м2 | 886.72
4.22.4.2 | Устройство асфальтобетонного покрытия типа Б марки I толщиной 50 мм | м2 | 886.72
4.22.4.3 | Устройство верхнего слоя покрытия из щебеночно-мастичного асфальтобетона ЩМА-20 толщиной 6 см | м2 | 886.72
4.22.4.4 | Устройство деформационного шва "MAURER D-80" | м | 26.78
4.22.4.5 | Устройство металлического барьерного ограждения | м | 172
4.22.5 | Сопряжение моста с насыпями подходов
4.22.5.1 | Устройство лежня | м3 | 9.2
4.22.5.2 | Устройство переходных плит | м3 | 84.28
4.22.5.3 | Устройство покрытия обочин из асфальтобетона толщиной 50 мм | м2 | 50
4.22.6 | Конуса
4.22.6.1 | Отсыпка конусов с уплотнением | м3 | 5026.2
4.22.6.2 | Устройство бетонного упора | м3 | 16.22
4.22.6.3 | Укрепление конуса монолитным бетоном | м3 | 117.09
4.22.7 | Водоотвод
4.22.7.1 | Устройство сборных железобетонных водоотводных лотков и блоков | м3 | 6.24
4.22.7.2 | Устройство монолитных участков | м3 | 1.95
4.22.8 | Водоотвод с пролётного строения | компл. | 1
4.22.9 | Лестничные сходы
4.22.9.1 | Железобетонные конструкции лестниц | м3 | 33.308
4.22.9.2 | Устройство металлического перильного ограждения | т | 1.496
4.23 | Путепровод над железной дорогой ПК 608+25
4.23.1 | Крайние опоры
4.23.1.1 | Забивка железобетонных свай | м3 | 327.8
4.23.1.2 | Устройство монолитных железобетонных ростверков | м3 | 500
4.23.1.3 | Сооружение монолитных подколонников | м3 | 128.4
4.23.1.4 | Сооружение сборных железобетонных стоек опор | м3 | 104.7
4.23.1.5 | Установка сборных железобетонных блоков насадки | м3 | 73.5
4.23.1.6 | Сооружение из монолитного железобетона шкафных стенок | м3 | 41.2
4.23.1.7 | Установка сборных железобетонных открылков | м3 | 7.9
4.23.1.8 | Сооружение из монолитного железобетона декоративных стенок | м3 | 0.64
4.23.1.9 | Сооружение из монолитного железобетона подферменников | м3 | 6
4.23.1.10 | Устройство монолитных сливов | м3 | 7
4.23.1.11 | Окраска элементов опор эмалью ХП-799 | м2 | 368
4.23.2 | Промежуточные опоры
4.23.2.1 | Устройство буронабивных свай | м3 | 149.34
4.23.2.2 | Устройство монолитных железобетонных стоек опор | м3 | 92.2
4.23.2.3 | Установка сборных железобетонных ригелей с омоноличиванием | м3 | 97
4.23.2.4 | Устройство монолитных сливов | м3 | 5
4.23.2.5 | Сооружение из монолитного железобетона подферменников | м3 | 13.8
4.23.2.6 | Окраска элементов опор эмалью ХП-799 | м2 | 795
4.23.3 | Сооружение пролётных строений
4.23.3.1 | Изготовление и установка опорных частей типа РОЧ 30х40х7,8 см | шт | 84
4.23.3.2 | Изготовление и установка ж.б. балок пролетного строения длиной 21 м. | шт | 14
4.23.3.3 | Изготовление и установка ж.б. балок пролетного строения длиной 24 м. | шт | 14
4.23.3.4 | Изготовление и установка ж.б. балок пролетного строения длиной 33 м. | шт | 14
4.23.3.5 | Бетонирование монолитных участков | м3 | 142.3
4.23.3.6 | Окраска элементов пролетного строения эмалью ХП-799 | м2 | 4790
4.23.4 | Мостовое полотно
4.23.4.1 | Устройство оклеечной гидроизоляции (без учета устройства выравнивающего слоя) | м2 | 2030
4.23.4.2 | Устройство выравнивающего слоя из бетона | м3 | 101.5
4.23.4.3 | Устройство верхнего слоя покрытия из щебеночно-мастичного асфальтобетона ЩМА-20 толщиной 6 см | м2 | 2030
4.23.4.4 | Устройство асфальтобетонного покрытия типа Б марки I толщиной 50 мм | м2 | 2030
4.23.4.5 | Устройство деформационного шва "MAURER D-70" | м | 63
4.23.4.6 | Устройство металлического барьерного ограждения | м | 380
4.23.4.7 | Устройство металлического перильного ограждения | т | 0.65
4.23.5 | Конуса
4.23.5.1 | Отсыпка конусов с уплотнением | м3 | 6597
4.23.5.2 | Устройство бетонного упора | м3 | 36
4.23.5.3 | Укрепление конуса монолитным бетоном | м3 | 251
4.23.6 | Сопряжение моста с насыпями подходов
4.23.6.1 | Отсыпка конусов с уплотнением | м3 | 12020
4.23.6.2 | Устройство лежня | м3 | 16.9
4.23.6.3 | Устройство переходных плит | м3 | 145.2
4.23.6.4 | Устройство асфальтобетонного покрытия из горячего щебеночного пористого асфальтобетона толщиной 100 мм | м2 | 400
4.23.6.5 | Устройство верхнего слоя покрытия из щебеночно-мастичного асфальтобетона ЩМА-20 толщиной 6 см | м2 | 352
4.23.6.6 | Устройство асфальтобетонного покрытия типа Б марки I толщиной 80 мм | м2 | 352
4.23.6.7 | Укрепление обочин бетоном | м3 | 1.8
4.23.6.8 | Устройство металлического перильного ограждения | т | 0.5
4.23.7 | Водоотвод
4.23.7.1 | Устройство сборных железобетонных водоотводных лотков и блоков | м3 | 4
4.23.8 | Водоотвод с пролётного строения | комплект | 1
4.23.9 | Лестничные сходы
4.23.9.1 | Железобетонные конструкции лестниц | м3 | 8.49
4.23.9.2 | Устройство металлического перильного ограждения | т | 0.43
4.23.10 | Подходы
4.23.10.1 | Устройство верхнего слоя покрытия из щебеночно-мастичного асфальтобетона ЩМА-20 толщиной 6 см | м2 | 1280
4.23.10.2 | Устройство асфальтобетонного покрытия типа Б марки I толщиной 80 мм | м2 | 1280
4.23.10.3 | Устройство разделительной полосы из горячего плотного песчаного асфальтобетона типа Г толщиной 50 мм | м2 | 307
4.23.10.4 | Устройство мелкозернистого асфальтобетонного покрытия типа А марки I толщиной 50 мм (полоса безопасности) | м2 | 383
4.23.10.5 | Устройство крупнозернистого асфальтобетонного покрытия толщиной 90 мм (полоса безопасности) | м2 | 383
4.23.10.6 | Укрепление откосов георешетками типа "Прудон" | м2 | 3250
4.23.10.7 | Устройство сборных железобетонных водоотводных лотков и блоков | м3 | 17.1
4.24 | Мост через реку Истра ПК 647+70
4.24.1 | Крайние опоры
4.24.1.1 | Забивка железобетонных свай | м3 | 119.2
4.24.1.2 | Сооружение из монолитного железобетона тела устоев | м3 | 75.82
4.24.1.3 | Сооружение из монолитного железобетона крыльев устоев | м3 | 10.5
4.24.1.4 | Сооружение из монолитного железобетона ригеля | м3 | 155.46
4.24.1.5 | Сооружение из монолитного железобетона подферменников | м3 | 6.77
4.24.1.6 | Окраска элементов опор по технологии «Разноцвет» | м2 | 1105.24
4.24.2 | Промежуточные опоры
4.24.2.1 | Погружение железобетонных свай-оболочек D=0,6 м | м3 | 538.1
4.24.2.2 | Устройство монолитных железобетонных ростверков | м3 | 328.42
4.24.2.3 | Устройство монолитных железобетонных стоек опор | м3 | 56.1
4.24.2.4 | Сооружение из монолитного железобетона ригеля | м3 | 113.3
4.24.2.5 | Сооружение из монолитного железобетона подферменников | м3 | 6.2
4.24.2.6 | Окраска элементов опор по технологии «Разноцвет» | м2 | 1205
4.24.2.7 | Изготовление и установка металлоконструкций крепления опор освещения | т | 2.3
4.24.3 | Сооружение пролётных строений
4.24.3.1 | Изготовление и установка опорных частей типа РОЧ 300х400х104 | шт | 80
4.24.3.2 | Монтаж металлоконструкций пролетного строения | т | 334.6
4.24.3.3 | Окраска металла пролетного строения по технологии «Эмлак» | м2 | 5958
4.24.3.4 | Устройство монолитной плиты пролетного строения | м3 | 514.776
4.24.3.5 | Окраска плиты пролетного строения по технологии «Разноцвет» | м2 | 2728
4.24.4 | Мостовое полотно
4.24.4.1 | Устройство оклеечной гидроизоляции (с учетом устройства выравнивающего слоя) | м2 | 2468
4.24.4.2 | Устройство асфальтобетонного покрытия типа Б марки I толщиной 60 мм | м2 | 2157
4.24.4.3 | Устройство верхнего слоя покрытия из щебеночно-мастичного асфальтобетона ЩМА-20 толщиной 5 см | м2 | 2157
4.24.4.4 | Устройство покрытия из литого асфальтобетона тип III на участках от барьерного ограждения до края плиты толщиной 110 мм | м2 | 311
4.24.4.5 | Устройство деформационного шва "MAURER D-80" | м | 57.36
4.24.4.6 | Устройство металлического барьерного ограждения | м | 385
4.24.4.7 | Установка дренажных устройств | м3 | 2.47
4.24.5 | Сопряжение моста с насыпями подходов
4.24.5.1 | Устройство переходных плит | м3 | 113.3
4.24.5.2 | Устройство асфальтобетонного покрытия типа Б марки I толщиной 80 мм | м2 | 285.8
4.24.5.3 | Устройство верхнего слоя покрытия из щебеночно-мастичного асфальтобетона ЩМА-20 толщиной 6 см | м2 | 285.8
4.24.5.4 | Устройство пористого крупнозернистого асфальтобетонного покрытия толщиной 160 мм | м2 | 150
4.24.5.5 | Устройство бортового камня | п.м. | 28
4.24.5.6 | Устройство металлического барьерного ограждения | м | 51.2
4.24.6 | Конуса
4.24.6.1 | Отсыпка конусов с уплотнением | м3 | 18050
4.24.6.2 | Устройство бетонного упора | м3 | 20.43
4.24.6.3 | Укрепление конуса монолитным бетоном | м3 | 131
4.24.6.4 | Устройство подпорной стенки из монолитного железобетона | м3 | 6.2
4.24.7 | Водоотвод с пролётного строения | комплект | 1
4.25 | Путепровод над железной дорогой "Клин - Решетниково" нa ПК 1007п+15
4.25.1 | Крайние опоры
4.25.1.1 | Забивка железобетонных свай | м3 | 305.8
4.25.1.2 | Устройство монолитных железобетонных ростверков | м3 | 298.8
4.25.1.3 | Сооружение монолитных подколонников | м3 | 89.6
4.25.1.4 | Сооружение сборных железобетонных стоек опор | м3 | 83.4
4.25.1.5 | Установка сборных железобетонных блоков насадки | м3 | 44.7
4.25.1.6 | Сооружение из монолитного железобетона шкафных стенок | м3 | 30.4
4.25.1.7 | Установка сборных железобетонных открылков | м3 | 8.3
4.25.1.8 | Сооружение из монолитного железобетона декоративных стенок | м3 | 0.64
4.25.1.9 | Сооружение из монолитного железобетона подферменников | м3 | 3
4.25.1.10 | Устройство монолитных сливов | м3 | 4.4
4.25.1.11 | Окраска элементов опор эмалью ХП-799 | м2 | 240
4.25.2 | Промежуточные опоры
4.25.2.1 | Устройство буронабивных свай | м3 | 85
4.25.2.2 | Устройство монолитных железобетонных ростверков | м3 | 173.6
4.25.2.3 | Устройство монолитных железобетонных стоек опор | м3 | 88.9
4.25.2.4 | Установка сборных железобетонных ригелей с омоноличиванием | м3 | 83.1
4.25.2.5 | Устройство монолитных сливов | м3 | 4
4.25.2.6 | Сооружение из монолитного железобетона подферменников | м3 | 6
4.25.2.7 | Окраска элементов опор эмалью ХП-799 | м2 | 1155
4.25.3 | Сооружение пролётных строений
4.25.3.1 | Изготовление и установка опорных частей типа РОЧ 30х40х7,8 см | шт | 84
4.25.3.2 | Изготовление и установка ж.б. балок пролетного строения длиной 18 м. | шт | 28
4.25.3.3 | Изготовление и установка ж.б. балок пролетного строения длиной 24 м. | шт | 14
4.25.3.4 | Бетонирование монолитных участков | м3 | 203.9
4.25.3.5 | Окраска элементов пролетного строения эмалью ХП-799 | м2 | 3215
4.25.4 | Мостовое полотно
4.25.4.1 | Устройство оклеечной гидроизоляции (без учета устройства выравнивающего слоя) | м2 | 1553
4.25.4.2 | Устройство выравнивающего слоя из бетона | м3 | 76.8
4.25.4.3 | Устройство верхнего слоя покрытия из щебеночно-мастичного асфальтобетона ЩМА-20 толщиной 6 см | м2 | 1553
4.25.4.4 | Устройство асфальтобетонного покрытия типа Б марки I толщиной 50 мм | м2 | 1553
4.25.4.5 | Устройство деформационного шва "MAURER D-70" | м | 53.6
4.25.4.6 | Устройство металлического барьерного ограждения | м | 240
4.25.4.7 | Устройство металлического перильного ограждения | т | 7.6
4.25.5 | Конуса
4.25.5.1 | Отсыпка конусов с уплотнением | м3 | 6300
4.25.5.2 | Устройство бетонного упора | м3 | 36
4.25.5.3 | Укрепление конуса монолитным бетоном | м3 | 208
4.25.6 | Сопряжение моста с насыпями подходов
4.25.6.1 | Отсыпка конусов с уплотнением | м3 | 8050
4.25.6.2 | Устройство лежня | м3 | 14.5
4.25.6.3 | Устройство переходных плит | м3 | 145.2
4.25.6.4 | Устройство асфальтобетонного покрытия из горячего щебеночного пористого асфальтобетона толщиной 60 мм | м2 | 388.8
4.25.6.5 | Устройство верхнего слоя покрытия из щебеночно-мастичного асфальтобетона ЩМА-20 толщиной 6 см | м2 | 388.8
4.25.6.6 | Устройство асфальтобетонного покрытия типа Б марки I толщиной 80 мм | м2 | 388.8
4.25.6.7 | Укрепление обочин бетоном | м3 | 1.8
4.25.6.8 | Устройство металлического перильного ограждения | т | 0.5
4.25.7 | Водоотвод с пролётного строения | комплект | 1
4.25.8 | Лестничные сходы
4.25.8.1 | Железобетонные конструкции лестниц | м3 | 23.17
4.25.8.2 | Устройство металлического перильного ограждения | т | 0.53
4.25.9 | Подходы
4.25.9.1 | Устройство верхнего слоя покрытия из щебеночно-мастичного асфальтобетона ЩМА-20 толщиной 6 см | м2 | 1610
4.25.9.2 | Устройство асфальтобетонного покрытия типа Б марки I толщиной 80 мм | м2 | 1610
4.25.9.3 | Устройство разделительной полосы из горячего плотного песчаного асфальтобетона типа Г толщиной 50 мм | м2 | 280
4.25.9.4 | Устройство мелкозернистого асфальтобетонного покрытия типа А марки I толщиной 50 мм (полоса безопасности) | м2 | 420
4.25.9.5 | Устройство крупнозернистого асфальтобетонного покрытия толщиной 90 мм (полоса безопасности) | м2 | 420
4.25.9.6 | Укрепление откосов георешетками типа "Прудон" | м2 | 3940
4.25.9.7 | Устройство сборных железобетонных водоотводных лотков и блоков | м3 | 15.84
4.26 | Мост через реку Липня ПК 1011+50 подъезда к г.Клин
4.26.1 | Крайние опоры
4.26.1.1 | Забивка железобетонных свай (с лидерным бурением) | м3 | 123.8
4.26.1.2 | Устройство монолитных железобетонных ростверков | м3 | 216.2
4.26.1.3 | Устройство монолитных железобетонных стоек опор | м3 | 162
4.26.1.4 | Сооружение из монолитного железобетона шкафных стенок и насадок | м3 | 79
4.26.1.5 | Сооружение из монолитного железобетона крыльев устоев | м3 | 15.3
4.26.1.6 | Сооружение из монолитного железобетона подферменников | м3 | 5.3
4.26.1.7 | Окраска элементов опор по технологии «Разноцвет» | м2 | 140.4
4.26.2 | Промежуточные опоры
4.26.2.1 | Забивка железобетонных свай (с лидерным бурением) | м3 | 86.3
4.26.2.2 | Устройство монолитных железобетонных ростверков | м3 | 129.4
4.26.2.3 | Устройство монолитных железобетонных стоек опор | м3 | 115.5
4.26.2.4 | Сооружение из монолитного железобетона ригеля | м3 | 89.4
4.26.2.5 | Сооружение из монолитного железобетона подферменников | м3 | 6.3
4.26.2.6 | Окраска элементов опор по технологии «Разноцвет» | м2 | 1480
4.26.3 | Сооружение пролётных строений
4.26.3.1 | Изготовление и установка опорных частей типа РОЧ 350х450х54 | шт | 84
4.26.3.2 | Изготовление и установка ж.б. балок пролетного строения длиной 18 м. | шт | 14
4.26.3.3 | Изготовление и установка ж.б. балок пролетного строения длиной 24 м. | шт | 28
4.26.3.4 | Бетонирование монолитных участков | м3 | 64.5
4.26.3.5 | Окраска плиты пролетного строения по технологии «Разноцвет» | м2 | 3250
4.26.4 | Мостовое полотно
4.26.4.1 | Устройство оклеечной гидроизоляции (с учетом устройства выравнивающего слоя) | м2 | 1689
4.26.4.2 | Устройство асфальтобетонного покрытия типа Б марки I толщиной 60 мм | м2 | 1511
4.26.4.3 | Устройство верхнего слоя покрытия из щебеночно-мастичного асфальтобетона ЩМА-20 толщиной 5 см | м2 | 1511
4.26.4.4 | Устройство деформационного шва "MAURER D-80" | м | 51.4
4.26.4.5 | Устройство металлического барьерного ограждения | м | 264
4.26.4.6 | Установка дренажных устройств | м3 | 1.56
4.26.5 | Сопряжение
4.26.5.1 | Устройство переходных плит | м3 | 170.2
4.26.5.2 | Устройство асфальтобетонного покрытия типа Б марки I толщиной 60 мм | м2 | 425.6
4.26.5.3 | Устройство верхнего слоя покрытия из щебеночно-мастичного асфальтобетона ЩМА-20 толщиной 5 см | м2 | 425.6
4.26.5.4 | Устройство покрытия из литого асфальтобетона тип III на участках от барьерного ограждения до обочины толщиной 110 мм | м2 | 60
4.26.5.5 | Устройство металлического барьерного ограждения | м | 73.6
4.26.6 | Конуса
4.26.6.1 | Отсыпка конусов с уплотнением | м3 | 9627
4.26.6.2 | Укладка геотекстиля | м2 | 4048
4.26.6.3 | Устройство бетонного упора | м3 | 28.4
4.26.6.4 | Укрепление конуса монолитным бетоном | м3 | 202.8
4.26.7 | Водоотвод
4.26.7.1 | Устройство монолитных железобетонных водоотводных лотков и блоков | м3 | 7
4.26.8 | Водоотвод с пролётного строения | комплект | 1
5 | Глава 5. Пересечения и примыкания
5.1. | Транспортные развязки
5.1.1. | Транспортная развязка на ПК 579+94
5.1.1.1 | Снятие растительного грунта | м3 | 23780
5.1.1.2 | Устройство выемки | м3 | 10950
5.1.1.3 | Устройство насыпи | м3 | 183843
5.1.1.4 | Укрепление засевом трав | м2 | 7510
5.1.1.5 | Укрепление откосов и обочин гидропосевом трав по слою растительного грунта толщиной 0,15 м | м2 | 23900
5.1.1.6 | Укрепление откосов георешетками с заполнением растительным грунтом толщиной 15см и гидропосевом | м2 | 19600
5.1.1.7 | Сбросы открытыми лотками с проезжей части
5.1.1.7.1 | Устройство бортового камня | п.м. | 1020
5.1.1.7.2 | Водосбросы на обочине | шт | 18
5.1.1.7.3 | Сбросы по откосу насыпи | п.м. | 176
5.1.1.7.4 | Блок бетонный Б-6 | шт | 37
5.1.1.7.5 | Устройство гасителей из сборных железобетонных плит (в канаву) | шт | 2
5.1.1.7.6 | Устройство треугольных гасителей: | шт | 13
5.1.1.7.7 | Блок бетонный Б-5 | шт | 78
5.1.1.8 | Демонтаж
5.1.1.8.1 | Демонтаж бортового камня | п.м. | 116
5.1.1.8.2 | Демонтаж водосбросов на обочине | шт | 2
5.1.1.8.3 | Демонтаж сбросы по откосу насыпи | п.м. | 33
5.1.1.8.4 | Блок бетонный Б-6 | шт | 70
5.1.1.8.5 | Демонтаж треугольных гасителей | шт | 2
5.1.1.8.6 | Блок бетонный Б-5 | шт | 12
5.1.1.9 | Устройство дождевой канализации
5.1.1.9.1 | Устройство дождеприемных колодцев | шт | 3
5.1.1.9.2 | Устройство трубы Ø300 с установкой муфт | п.м. | 50
5.1.1.9.3 | Блок бетонный Б-7 | шт | 37
5.1.1.9.4 | Устройство треугольных гасителей: | шт | 3
5.1.1.9.5 | Блок бетонный Б-5 | шт | 18
5.1.1.10 | Дорожная одежда
5.1.1.10.1 | Устройство подстилающего слоя из песка | м3 | 15130
5.1.1.10.2 | Дорожная одежда на переходно-скоростных полосах на участке ПК 586+25 - ПК 590+38 (по Типу 2)
5.1.1.10.2.1 | Укладка нетканого синтетического материала | м2 | 2220
5.1.1.10.2.2 | Устройство нижнего слоя основания из щебеночно-песчаной смеси непрерывной гранулометрии толщиной 48 см | м2 | 2220
5.1.1.10.2.3 | Устройство верхнего слоя основания из горячего пористого крупнозернистого асфальтобетона марки 1 толщиной 15 см | м2 | 2220
5.1.1.10.2.4 | Устройство нижнего слоя покрытия из горячего плотного крупнозернистого асфальтобетона типа Б марки 1 , толщиной 8 см. | м2 | 2220
5.1.1.10.2.5 | Устройство верхнего слоя покрытия из щебеночно-мастичного асфальтобетона ЩМА-20 толщиной 6 см | м2 | 2220
5.1.1.10.3 | Устройство дорожной одежды на переходно-скоростных полосах транспортной развязки (по Типу 1-р)
5.1.1.10.3.1 | Устройство нижнего слоя основания из щебеночно-песчаной смеси непрерывной гранулометрии толщиной 42 см | м2 | 10650
5.1.1.10.3.2 | Укладка верхнего слоя основания из горячего пористого крупнозернистого асфальтобетона 1 марки толщиной 0,12м | м2 | 9860
5.1.1.10.3.3 | Укладка нижнего слоя покрытия из горячего пористого крупнозернистого асфальтобетона 1 марки толщиной 0,09м | м2 | 9650
5.1.1.10.3.4 | Устройство верхнего слоя покрытия из щебеночно-мастичного асфальтобетона ЩМА-20 толщиной 5 см | м2 | 9440
5.1.1.10.4 | Устройство дорожной одежды на съездах С-5, С-6, С-7 транспортной развязки (по Типу 2-р)
5.1.1.10.4.1 | Устройство нижнего слоя основания из щебеночно-песчаной смеси непрерывной гранулометрии толщиной 34 см | м2 | 10450
5.1.1.10.4.2 | Укладка нижнего слоя покрытия из горячего пористого крупнозернистого асфальтобетона 1 марки толщиной 0,10м | м2 | 9220
5.1.1.10.4.3 | Устройство верхнего слоя покрытия из щебеночно-мастичного асфальтобетона ЩМА-20 толщиной 5 см | м2 | 9040
5.1.1.10.4.4 | Фрезерование существующего асфальтобетонного покрытия на среднюю толщину 0,05 м | м3 | 195
5.1.1.10.4.5 | Подломка кромки существующего покрытия | м3 | 50
5.1.1.10.4.6 | Укладка геосетки | м2 | 1320
5.1.1.11 | Укрепление обочины
5.1.1.11.1 | Укрепление обочины щебнем на переходно-скоростных полосах и съездах транспортной развязки толщиной 0.20м | м2 | 7560
5.1.1.12 | Устройство круглой водопропускной трубы отв.1,0 м | п.м. | 28.18
5.1.1.13 | Устройство круглой водопропускной трубы отв.1,5 м | п.м. | 31.25
5.1.1.14 | Устройство правоповоротного двухполосного съезда С-4а на транспортной развязке ПК 579+94
5.1.1.14.1 | Снятие растительного грунта | м3 | 2300
5.1.1.14.2 | Устройство выемки | м3 | 140
5.1.1.14.3 | Устройство насыпи | м3 | 11970
5.1.1.15 | Укрепление засевом трав
5.1.1.15.2 | Укрепление откосов гидропосевом трав по слою растительного грунта толщиной 0,15 м | м2 | 4540
5.1.1.16 | Сбросы открытыми лотками с проезжей части
5.1.1.16.1 | Устройство бортового камня | п.м. | 170
5.1.1.16.2 | Водосбросы на обочине | шт | 5
5.1.1.16.3 | Сбросы по откосу насыпи | п.м. | 25
5.1.1.16.4 | Блок бетонный Б-6 | шт | 53
5.1.1.16.5 | Устройство треугольных гасителей: | шт | 5
5.1.1.16.6 | Блок бетонный Б-5 | шт | 30
5.1.1.17 | Дорожная одежда
5.1.1.17.1 | Устройство подстилающего слоя и присыпных обочин из песка | м3 | 4110
5.1.1.17.2 | Устройство дорожной одежды на съезде С-4 транспортной развязки (по Типу 1-р)
5.1.1.17.2.1 | Устройство нижнего слоя основания из щебеночно-песчаной смесинепрерывной гранулометрии толщиной 42 см | м2 | 6460
5.1.1.17.2.2 | Укладка верхнего слоя основания из горячего пористого крупнозернистого асфальтобетона 1 марки толщиной 0,12м | м2 | 6030
5.1.1.17.2.3 | Укладка нижнего слоя покрытия из горячего пористого крупнозернистого асфальтобетона 1 марки толщиной 0,09м | м2 | 5930
5.1.1.17.2.4 | Устройство верхнего слоя покрытия из щебеночно-мастичного асфальтобетона ЩМА-20 толщиной 5 см | м2 | 5820
5.1.1.17.2.5 | Фрезерование существующего асфальтобетонного покрытия на среднюю толщину 0,05 м | м3 | 2.2
5.1.1.17.2.6 | Подломка кромки существующего покрытия | м3 | 1.6
5.1.1.17.2.7 | Укладка геосетки | м2 | 44
5.1.1.17.3 | Укрепление обочины
5.1.1.17.3.1 | Укрепление обочины щебнем толщиной 0.20м | м2 | 1820
5.1.1.18 | Устройство круглой водопропускной трубы отв.1,0 м | п.м. | 16.13
5.1.1.19 | Разборка правоповоротного двухполосного съезда в направлении Москва - Санкт-Петербург на транспортной развязке ПК 579+94
5.1.1.19.1 | Разборка круглой водопропускной трубы отв.1,00 м | м3 | 29.3
5.1.1.19.2 | Разборка существующих дорожных знаков: | шт | 6
5.1.1.19.3 | Демонтаж существующего дорожного барьерного ограждения | п.м. | 1270
5.1.1.19.4 | Разборка сбросов открытыми лотками с проезжей части | м3 | 26.7
5.1.1.19.5 | Разборка существующей дорожной одежды:
5.1.1.19.6 | Разборка покрытия из асфальтобетона | м3 | 1330
5.1.1.19.7 | Разборка щебеночного основания и обочин | м3 | 2620
5.1.1.19.8 | Разборка зем.полотна | м3 | 17610
5.1.1.19.9 | Укрепление откосов гидропосевом трав по слою растительного грунта толщиной 0,15 м | м2 | 11700
5.1.1.20 | Обустройства транспортной развязки на км 58+458 на пересечении с а.д. М-10 «Россия»
5.1.1.20.1 | Демонтаж существующего дорожного барьерного ограждения | п.м. | 725
5.1.1.20.2 | Устройство дорожной разметки термопластом
5.1.1.20.3.1 | разметка 1.2.1 | м2 | 1486.5
5.1.1.20.3.2 | разметка 1.8 | м2 | 49.4
5.1.1.20.3.3 | разметка 1.13 | м2 | 6
5.1.1.20.3.4 | разметка 1.16.2-1.16.3 | м2 | 444
5.1.1.20.3.5 | разметка 1.18 | м2 | 15
5.1.1.20.3.6 | разметка 1.19 | м2 | 7
5.1.1.20.4 | Установка сигнальных дорожных столбиков | шт | 34
5.1.1.20.5 | Установка дорожного демпфирующего устройства шириной 1.75 метра с задним упором | шт | 4
5.1.1.20.6 | Установка дорожного одностороннего барьерного ограждения 350кДж | п.м. | 3560
5.1.1.20.7 | Установка дорожных знаков
5.1.1.20.7.1 | - информационно – указательные на П-образных и Т-образных опорах индивидуального проектирования | м2 | 360
5.1.1.20.7.2 | - информационно – указательные на стойках индивидуального проектирования | м2 | 7
5.1.1.20.7.3 | Знаки III типоразмера | шт | 15
5.1.1.20.7.4 | Знаки II типоразмера | шт | 57
5.1.1.20.8 | Устройство присыпных берм под знаки из привозного грунта | м3 | 330
5.1.1.21 | Обустройство двухполосного съезда С-4а на транспортной развязке ПК 579+94
5.1.1.21.1 | Устройство дорожной разметки термопластом
5.1.1.21.1.1 | разметка 1.2.1 | м2 | 190.5
5.1.1.21.1.2 | разметка 1.5 | м2 | 270
5.1.1.21.1.3 | разметка 1.16.2 | м2 | 15.3
5.1.1.21.1.4 | разметка 1.18 | м2 | 13.8
5.1.1.21.2 | Установка одностороннего дорожного барьерного ограждения 350кДж | п.м. | 1166
5.1.1.21.3 | Установка дорожных знаков
5.1.1.21.3.1 | Установка дорожных знаков индивидуального проектирования | м2 | 18
5.1.1.21.3.2 | Знаки II типоразмера | шт | 6
5.1.1.21.4 | Демонтаж дорожного буфера | шт | 1
5.1.1.21.5 | Установка дорожного демпфирующего устройства шириной 1.75 метра с задним упором | шт | 1
5.1.2. | Транспортная развязка на ПК 669+50
5.1.2.1 | Снятие растительного грунта | м3 | 44710
5.1.2.2 | Выторфовывание болот | м3 | 3460
5.1.2.3 | Устройство выемки | м3 | 13370
5.1.2.4 | Устройство насыпи | м3 | 687220
5.1.2.5 | Укрепление откосов и дна кюветов гидропосевом трав | м2 | 48615
5.1.2.6 | Укрепление откосов георешетками с заполнением растительным грунтом
5.1.2.8.1 | Укрепление откосов георешетками с заполнением растительным грунтом толщиной 15см и гидропосевом | м2 | 52850
5.1.2.8.2 | Укрепление дна кюветов щебнем h-0.1 м | м2 | 160
5.1.2.8.3 | Укрепление кюветов бетонными плитами | м2 | 575
5.1.2.7 | Сбросы открытыми лотками с проезжей части
5.1.2.7.1 | Устройство бортового камня | п.м. | 3270
5.1.2.7.2 | Водосбросы на обочине | шт | 78
5.1.2.7.3 | Устройство бортового камня | п.м. | 156
5.1.2.7.4 | Сбросы по откосу насыпи | п.м. | 1010
5.1.2.7.5 | Блок бетонный Б-6 | шт | 2121
5.1.2.7.6 | Устройство гасителей из сборных железобетонных плит | шт | 21
5.1.2.7.7 | Устройство треугольных гасителей: | шт | 57
5.1.2.7.8 | Блок бетонный Б-5 | шт | 342
5.1.2.8 | Сбросы воды из кюветов от подошвы насыпи
5.1.2.8.1 | Устройство водосброса из телескопических лотков | п.м. | 77
5.1.2.9 | Устройство треугольных гасителей: | шт | 1
5.1.2.9.1 | Устройство бордюра из железобетонных блоков | п.м. | 6
5.1.2.10 | Дорожная одежда
5.1.2.10.1 | Устройство подстилающего слоя и присыпных обочин из песка | м3 | 59600
5.1.2.11 | Дорожная одежда на переходно-скоростных полосах на участке ПК 668+50 - ПК 683+72 (по Типу 1)
5.1.2.11.1 | Устройство нижнего слоя основания из щебеночно-песчаной смеси непрерывной гранулометрии толщиной 40 см | м2 | 14610
5.1.2.11.2 | Устройство верхнего слоя основания из горячего пористого крупнозернистого асфальтобетона марки 1 толщиной 15 см | м2 | 14610
5.1.2.11.3 | Устройство нижнего слоя покрытия из горячего плотного крупнозернистого асфальтобетона типа Б марки 1 , толщиной 8 см. | м2 | 14610
5.1.2.11.4 | Устройство верхнего слоя покрытия из щебеночно-мастичного асфальтобетона ЩМА-20 толщиной 6 см | м2 | 14610
5.1.2.12 | Устройство дорожной одежды на а.д. "Москва - Санкт-Петербург - Солнечногорск - Спасс" (с учётом переходно-скоростных полос по Типу 1-р4)
5.1.2.12.1 | Устройство нижнего слоя основания из щебеночной смеси непрерывной гранулометрии толщиной 30 см (в 2 слоя) | м2 | 18450
5.1.2.12.2 | Устройство верхнего слоя основания из горячего пористого крупнозернистого асфальтобетона марки1 толщиной 8 см | м2 | 18050
5.1.2.12.3 | Устройство нижнего слоя покрытия из горячего пористого крупнозернистого асфальтобетона 1 марки толщиной 6 см. | м2 | 17810
5.1.2.12.4 | Устройство верхнего слоя покрытия из щебеночно-мастичного асфальтобетона ЩМА-20 толщиной 5 см | м2 | 17570
5.1.2.13 | Устройство дорожной одежды на съездах С-1, С-2, С-4, С-5, С-8, С-9 транспортной развязки (по Типу 1-р1)
5.1.2.13.1 | Устройство нижнего слоя основания из щебеночно-песчаной смеси непрерывной гранулометрии толщиной 32 см | м2 | 47300
5.1.2.13.2 | Устройство верхнего слоя основания из горячего пористого крупнозернистого асфальтобетона марки1 толщиной 9 см | м2 | 45290
5.1.2.13.3 | Устройство нижнего слоя покрытия из горячего пористого крупнозернистого асфальтобетона 1 марки толщиной 7 см. | м2 | 44780
5.1.2.13.4 | Устройство верхнего слоя покрытия из щебеночно-мастичного асфальтобетона ЩМА-20 толщиной 5 см | м2 | 44260
5.1.2.14 | Устройство дорожной одежды на съезде С-1 транспортной развязки (по Типу 1-р2)
5.1.2.14.1 | Устройство нижнего слоя основания из щебеночно-песчаной смеси непрерывной гранулометрии толщиной 34 см | м2 | 9940
5.1.2.14.2 | Устройство верхнего слоя основания из горячего пористого крупнозернистого асфальтобетона марки1 толщиной 9 см | м2 | 9650
5.1.2.14.3 | Устройство нижнего слоя покрытия из горячего плотного крупнозернистого асфальтобетона типа Б марки 1 , толщиной 8 см. | м2 | 9580
5.1.2.14.4 | Устройство верхнего слоя покрытия из щебеночно-мастичного асфальтобетона ЩМА-20 толщиной 5 см | м2 | 9500
5.1.2.15 | Устройство дорожной одежды на съездах С-3, С-7 транспортной развязки (по Типу 1-р3)
5.1.2.15.1 | Устройство нижнего слоя основания из щебеночно-песчаной смеси непрерывной гранулометрии толщиной 32 см | м2 | 5140
5.1.2.15.2 | Устройство нижнего слоя покрытия из горячего пористого крупнозернистого асфальтобетона 1 марки толщиной 7 см. | м2 | 4600
5.1.2.15.3 | Устройство верхнего слоя покрытия из щебеночно-мастичного асфальтобетона ЩМА-20 толщиной 5 см | м2 | 4480
5.1.2.16 | Устройство дорожной одежды на съездах С-6, С-9 транспортной развязки (по Типу 2-р1)
5.1.2.16.1 | Укладка нетканого синтетического материала | м2 | 16670
5.1.2.16.2 | Устройство нижнего слоя основания из щебеночно-песчаной смесинепрерывной гранулометрии толщиной 40 см | м2 | 7570
5.1.2.16.3 | Устройство верхнего слоя основания из горячего пористого крупнозернистого асфальтобетона марки1 толщиной 9 см | м2 | 6950
5.1.2.16.4 | Устройство нижнего слоя покрытия из горячего пористого крупнозернистого асфальтобетона 1 марки толщиной 7 см. | м2 | 6810
5.1.2.16.5 | Устройство верхнего слоя покрытия из щебеночно-мастичного асфальтобетона ЩМА-20 толщиной 5 см | м2 | 6670
5.1.2.17 | Устройство дорожной одежды на съезде С-1 транспортной развязки (по Типу 2-р2)
5.1.2.17.1 | Укладка нетканого синтетического материала | м2 | 10950
5.1.2.17.2 | Устройство нижнего слоя основания из щебеночно-песчаной смеси непрерывной гранулометрии толщиной 42 см | м2 | 7940
5.1.2.17.3 | Устройство верхнего слоя основания из горячего пористого крупнозернистого асфальтобетона марки1 толщиной 9 см | м2 | 7720
5.1.2.17.4 | Устройство нижнего слоя покрытия из горячего плотного крупнозернистого асфальтобетона типа Б марки 1 , толщиной 8 см. | м2 | 7670
5.1.2.17.5 | Устройство верхнего слоя покрытия из щебеночно-мастичного асфальтобетона ЩМА-20 толщиной 5 см | м2 | 7620
5.1.2.18 | Усиление существующей дорожной одежды на а.д. "Москва - Санкт-Петербург - Солнечногорск - Спасс" (по Типу 1-р5)
5.1.2.18.1 | Фрезерование существующего асфальтобетонного покрытия на среднюю толщину 0,05 м | м3 | 97
5.1.2.18.2 | Устройство верхнего слоя основания из горячего пористого крупнозернистого асфальтобетона марки1 толщиной 8 см | м2 | 6470
5.1.2.18.3 | Устройство верхнего слоя покрытия из щебеночно-мастичного асфальтобетона ЩМА-20 толщиной 5 см | м2 | 6470
5.1.2.18.4 | Подломка кромки существующего покрытия | м3 | 46
5.1.2.18.5 | Укладка геосетки | м2 | 1672
5.1.2.19 | Укрепление обочин щебнем толщиной 0,20м на переходно-скоростных полосах и съездах транспортной развязки | м2 | 17630
5.1.2.20 | Устройство круглой водопропускной трубы отв.1,0 м | п.м. | 74.56
5.1.2.21 | Устройство круглой водопропускной трубы отв.1,5 м | п.м. | 242.83
5.1.2.22 | Дорожные устройства и обстановка транспортной развязки на ПК 669+50
5.1.2.22.1 | Устройство дорожной разметки термопластом
5.1.2.22.1.1 | разметка 1.1 | м2 | 140.5
5.1.2.22.1.2 | разметка 1.2.1 | м2 | 1464.6
5.1.2.22.1.3 | разметка 1.3 | м2 | 131.4
5.1.2.22.1.4 | разметка 1.5 | м2 | 2041.6
5.1.2.22.1.5 | разметка 1.8 | м2 | 157.5
5.1.2.22.1.6 | разметка 1.11 | м2 | 12.3
5.1.2.22.1.7 | разметка 1.13 | м2 | 2
5.1.2.22.1.8 | разметка 1.16.1-1.16.3 | м2 | 256
5.1.2.22.1.9 | разметка 1.18 | м2 | 56
5.1.2.22.1.10 | разметка 1.19 | м2 | 31
5.1.2.22.1.11 | разметка 1.20 | м2 | 3
5.1.2.23.2 | Установка сигнальных дорожных столбиков | шт | 77
5.1.2.23.3 | Установка световозвращателей на сигнальных столбиках | шт | 77
5.1.2.23.4 | Установка дорожного демпфирующего устройства шириной 1.75 метра с задним упором | шт | 7
5.1.2.23.5 | Установка одностороннего дорожного барьерного ограждения 350кДж | п.м. | 8782
5.1.2.23.6 | Установка дорожных знаков
5.1.2.23.6.1 | - особых предписаний 5.15.2-5.15.3, В-900 на П-образных опорах | шт | 26
5.1.2.23.6.2 | - информационно – указательные на П-образных и Г-образных опорах индивидуального проектирования
5.1.2.23.6.2.1 | Общая площадь щитов | м2 | 420
5.1.2.26.6.3 | - информационно – указательные на стойках индивидуального проектирования
5.1.2.26.6.3.1 | Общая площадь щитов | м2 | 220
5.1.2.26.9.4 | Знаки III типоразмера | шт | 36
5.1.2.26.9.5 | Знаки II типоразмера | шт | 77
5.1.2.26.9.6 | Устройство присыпных берм под знаки | м3 | 550
5.1.3. | Транспортная развязка на ПК 895+10
5.1.3.1 | Снятие растительного грунта | м3 | 33839
5.1.3.2 | Устройство выемки | м3 | 31081
5.1.3.3 | Устройство насыпи | м3 | 537435.5
5.1.3.4 | Укрепительные работы
5.1.3.4.1 | Укрепление откосов гидропосевом трав по слою растительного грунта толщиной 0,15 м | м2 | 140360
5.1.3.4.2 | Укрепление откосов георешетками с заполнением растительным грунтом толщиной 15см и гидропосевом | м2 | 92450
5.1.3.4.3 | Укрепление обочин гидропосевом трав по слою растительного грунта толщиной 0,15 м | м2 | 14227
5.1.3.4.4 | Укрепление кюветов щебенем h-0.1 м | м2 | 255
5.1.3.4.5 | Укрепление монолитным бетоном h-0,08 м | м2 | 507
5.1.3.4.6 | Укрепление обочин щебнем h-0.13 м | м2 | 6591
5.1.3.5 | Рекультивация земель | га | 1.23
5.1.3.6 | Сбросы воды открытыми лотками с проезжей части
5.1.3.6.1 | Устройство бортового камня | п.м. | 8056
5.1.3.7 | Водосбросы на обочине | шт | 87
5.1.3.7.1 | Устройство водосбросных сооружений с проезжей части из телескопических лотков в откосах насыпи | шт | 87
5.1.3.8 | Устройство гасителей
5.1.3.8.1 | Устройство гасителей из сборных железобетонных плит | шт | 21
5.1.3.8.2 | Устройство треугольных гасителей: | шт | 66
5.1.3.8.3 | Устройство бордюра из железобетонных блоков | п.м. | 396
5.1.3.9 | Сбросы воды из кюветов от подошвы насыпи | шт | 14
5.1.3.9.1 | Укрепление откосов гидропосевом трав по слою растительного грунта толщиной 0,15 м | м2 | 419
5.1.3.9.2 | Укрепление водосбросов щебенем h-0.1 м | м2 | 44
5.1.3.9.3 | Устройство водосброса из монолитного бетона В 15 | п.м. | 100
5.1.3.10 | Устройство гасителей | шт | 1
5.1.3.10.1 | Устройство бордюра из железобетонных блоков | п.м. | 6
5.1.3.11 | Дорожная одежда
5.1.3.11.1 | Тип 1 (ПСП СПАМ)
5.1.3.11.2 | Устройство подстилающего слоя из песка | м3 | 4050
5.1.3.11.3 | Устройство нижнего слоя основания из щебеночно-песчаной смеси непрерывной гранулометрии толщиной 40 см | м2 | 10599
5.1.3.11.4 | Устройство верхнего слоя основания из горячего пористого крупнозернистого асфальтобетона марки 1 толщиной 15 см | м2 | 10381
5.1.3.11.5 | Устройство нижнего слоя покрытия из горячего плотного крупнозернистого асфальтобетона типа Б марки 1 , толщиной 8 см. | м2 | 10381
5.1.3.11.6 | Устройство верхнего слоя покрытия из щебеночно-мастичного асфальтобетона ЩМА-20 толщиной 6 см | м2 | 10381
5.1.3.11.7 | Тип3
5.1.3.11.8 | Устройство подстилающего слоя из песка | м3 | 13200.3
5.1.3.11.9 | Устройство нижнего слоя основания из щебеночно-песчаной смеси непрерывной гранулометрии толщиной 20 см | м2 | 19135
5.1.3.11.10 | Устройство верхнего слоя основания из горячего пористого крупнозернистого асфальтобетона марки1 толщиной 9 | м2 | 17467
5.1.3.11.11 | Устройство нижнего слоя покрытия из горячего плотного крупнозернистого асфальтобетона типа Б марки 1 , толщиной 8 см. | м2 | 17467
5.1.3.11.12 | Устройство верхнего слоя покрытия из щебеночно-мастичного асфальтобетона ЩМА-20 толщиной 5 см | м2 | 17467
5.1.3.11.13 | Тип 4
5.1.3.11.14 | Устройство подстилающего слоя из песка | м3 | 5976
5.1.3.11.15 | Устройство нижнего слоя основания из щебня непрерывной гранулометриитолщиной 22 см | м2 | 11633
5.1.3.11.16 | Устройство верхнего слоя основания из горячего пористого крупнозернистого асфальтобетона марки1 толщиной 9 см | м2 | 10428
5.1.3.11.17 | Устройство нижнего слоя покрытия из горячего плотного крупнозернистого асфальтобетона типа Б марки 1 , толщиной 8 см. | м2 | 10428
5.1.3.11.18 | Устройство верхнего слоя покрытия из щебеночно-мастичного асфальтобетона ЩМА-20 толщиной 5 см | м2 | 10428
5.1.3.11.19 | Тип 5
5.1.3.11.20 | Устройство подстилающего слоя из песка | м3 | 5494.5
5.1.3.11.21 | Устройство нижнего слоя основания из щебеночно-песчаной смеси непрерывной гранулометрии толщиной 34 см | м2 | 11019
5.1.3.11.22 | Устройство верхнего слоя основания из горячего пористого крупнозернистого асфальтобетона марки1 толщиной 9 см | м2 | 9870
5.1.3.11.23 | Устройство нижнего слоя покрытия из горячего плотного крупнозернистого асфальтобетона типа Б марки 1 , толщиной 8 см. | м2 | 9870
5.1.3.11.24 | Устройство верхнего слоя покрытия из щебеночно-мастичного асфальтобетона ЩМА-20 толщиной 5 см | м2 | 9870
5.1.3.11.25 | Тип 6
5.1.3.11.26 | Устройство подстилающего слоя из песка | м3 | 5709.6
5.1.3.11.27 | Устройство нижнего слоя основания из щебня непрерывной гранулометрии толщиной 28 см | м2 | 10941
5.1.3.11.28 | Устройство верхнего слоя основания из горячего пористого крупнозернистого асфальтобетона марки1 толщиной 9 см | м2 | 9844
5.1.3.11.29 | Устройство нижнего слоя покрытия из горячего плотного крупнозернистого асфальтобетона типа Б марки 1 , толщиной 8 см. | м2 | 9844
5.1.3.11.30 | Устройство верхнего слоя покрытия из щебеночно-мастичного асфальтобетона ЩМА-20 толщиной 5 см | м2 | 9844
5.1.3.12 | Устройство круглой водопропускной трубы отв.1,0 м | п.м. | 105.82
5.1.3.13 | Устройство круглой водопропускной трубы отв.1,5 м | п.м. | 73.54
5.1.3.14 | Примыкания к автомобильной дороге БМК
5.1.3.14.1 | Снятие растительного грунта | м3 | 1177
5.1.3.14.2 | Устройство выемки | м3 | 1651
5.1.3.14.3 | Устройство насыпи | м3 | 16389.8
5.1.3.14.4 | Укрепительные работы
5.1.3.14.4.1 | Укрепление откосов гидропосевом трав по слою растительного грунта толщиной 0,15 м | м2 | 5200
5.1.3.14.4.2 | Укрепление обочин гидропосевом трав по слою растительного грунта толщиной 0,15 м | м2 | 165
5.1.3.14.4.3 | Укрепление обочин щебнем h-0.13 м | м2 | 165
5.1.3.14.5 | Устройство дорожной одежды
5.1.3.14.5.1 | Устройство подстилающего слоя из песка | м3 | 948
5.1.3.14.5.2 | Устройство нижнего слоя основания из щебеночно-песчаной смеси непрерывной гранулометрии толщиной 20 см | м2 | 2785
5.1.3.14.5.3 | Устройство верхнего слоя основания из горячего пористого крупнозернистого асфальтобетона марки1 толщиной 9 | м2 | 2390
5.1.3.14.5.4 | Устройство нижнего слоя покрытия из горячего плотного крупнозернистого асфальтобетона типа Б марки 1 , толщиной 8 см. | м2 | 2390
5.1.3.14.5.5 | Устройство верхнего слоя покрытия из щебеночно-мастичного асфальтобетона ЩМА-20 толщиной 5 см | м2 | 2390
5.1.3.15 | Обустройство основной дороги
5.1.3.15.1 | Разметка 1.1 | м2 | 245.25
5.1.3.15.2 | Разметка 1.2.1 | м2 | 1690.65
5.1.3.15.3 | Разметка 1.3 | м2 | 14.4
5.1.3.15.4 | Разметка 1.5 | м2 | 25
5.1.3.15.5 | Разметка 1.6 | м2 | 28.2375
5.1.3.15.6 | Разметка 1.7 | м2 | 3.75
5.1.3.15.7 | Разметка 1.8 | м2 | 294.6
5.1.3.15.8 | Разметка 1.13 | м2 | 8
5.1.3.15.9 | Разметка 1.16.1 | м2 | 20
5.1.3.15.10 | Разметка 1.16.2 | м2 | 244
5.1.3.15.11 | Разметка 1.18 | м2 | 35
5.1.3.15.12 | Разметка 1.19 | м2 | 32
5.1.3.15.13 | Разметка 1.20 | м2 | 6
5.1.3.15.14 | Устройство одностороннего дорожного баръерного ограждения 350кДж | п.м. | 10305
5.1.3.15.15 | Сетчатое ограждение | п.м. | 2550
5.1.3.15.16 | Знаки III типоразмера | шт | 94
5.1.3.15.17 | Знаки индивидуального проектирования | м2 | 75.5
5.1.3.15.18 | Буфер дорожный | шт | 8
5.1.3.15.19 | Устройство присыпных берм под знаки из привозного грунта | м3 | 477.9
5.1.4 | Транспортная развязка на ПК1019+16,7
5.1.4.1 | Разборка покрытия существующих съездов | м3 | 114.6
5.1.4.2 | Разборка существующих труб | м3 | 16.2
5.1.4.3 | Разборка существующих дорожных знаков | шт | 29
5.1.4.4 | Разборка флагштоков | шт | 1
5.1.4.5 | Разборка рекламных щитов и информационных указателей | шт | 6
5.1.4.6 | Разборка металлических ограждений | п.м. | 50
5.1.4.7 | Разборка существующих заборов | м2 | 1348
5.1.4.8 | Разборка существующих автобусных остановок (павильонов) | шт | 2
5.1.4.9 | Разборка пересекаемой автомобильной дороги ст. Ямуга - д. Голяди
5.1.4.9.1 | Разборка покрытия из бетонных плит | м2 | 4520
5.1.4.9.2 | Разборка щебеночного основания | м3 | 1060
5.1.4.9.3 | Разборка земполотна | м3 | 17204
5.1.4.9.4 | Снятие растительного грунта | м3 | 21042
5.1.4.9.5 | Устройство выемки | м3 | 31274
5.1.4.10 | Устройство насыпи | м3 | 143820
5.1.4.11 | Укрепительные работы
5.1.4.11.1 | Укрепление откосов гидропосевом трав по слою растительного грунта толщиной 0,15 м | м2 | 83534
5.1.4.11.2 | Укрепление откосов георешетками с заполнением растительным грунтом толщиной 15см и гидропосевом | м2 | 16941
5.1.4.11.3 | Укрепление обочин гидропосевом трав по слою растительного грунта толщиной 0,15 м | м2 | 6236
5.1.4.11.4 | Укрепление обочин щебнем h-0.13 м | м2 | 6056
5.1.4.12 | Рекультивация земель | га | 1.2
5.1.4.12.1 | Посадка сеянцев из расчета 5000 шт/га | шт | 6000
5.1.4.13 | Автомобильная дорога на ПК 984+94
5.1.4.13.1 | Рекультивация земель | га | 0.54
5.1.4.13.2 | Посадка сеянцев из расчета 5000 шт/га | шт | 2700
5.1.4.14 | Рекультивация земель, занимаемых территорией транспортной развязки
5.1.4.14.1 | Рекультивация земель | га | 0.73
5.1.4.14.2 | Посадка сеянцев из расчета 5000 шт/га | шт | 3650
5.1.4.15 | Сбросы воды открытыми лотками с проезжей части
5.1.4.15.1 | Устройство бортового камня | п.м. | 2891
5.1.4.16 | Водосбросы на обочине | шт | 26
5.1.4.17 | Водосбросы по откосу насыпи
5.1.4.17.1 | Устройство водосбросных сооружений с проезжей части из телескопических лотков в откосах насыпи | п.м. | 257
5.1.4.18 | Устройство гасителей
5.1.4.18.1 | Устройство гасителей из сборных железобетонных плит | шт | 10
5.1.4.18.2 | Устройство треугольных гасителей | шт | 16
5.1.4.19 | Дорожная одежда
5.1.4.19.1 | Тип 1 (Съезды 2, 3)
5.1.4.19.2 | Устройство подстилающего слоя из песка | м3 | 6591.6
5.1.4.19.3 | Устройство нижнего слоя основания из щебеночно-песчаной смеси непрерывной гранулометрии толщиной 20 см | м2 | 6886
5.1.4.19.4 | Устройство верхнего слоя основания из горячего пористого крупнозернистого асфальтобетона марки1 толщиной 8 см | м2 | 5885
5.1.4.19.5 | Устройство нижнего слоя покрытия из горячего плотного крупнозернистого асфальтобетона типа Б марки 1 толщиной 7 см. | м2 | 5885
5.1.4.19.6 | Устройство верхнего слоя покрытия из щебеночно-мастичного асфальтобетона ЩМА-20 толщиной 6 см | м2 | 5885
5.1.4.19.7 | Тип 3 (М-10 "Россия")
5.1.4.19.8 | Подломка кромки существующего покрытия | м3 | 93
5.1.4.19.9 | Фрезерование существующего асфальтобетонного покрытия на среднюю толщину 0,05 м | м3 | 46.25
5.1.4.19.10 | Устройство подстилающего слоя из песка | м3 | 8318.7
5.1.4.19.11 | Устройство нижнего слоя основания из щебня непрерывной гранулометрии толщиной 46 см, (в 3 слоя) | м2 | 9916
5.1.4.19.12 | Устройство верхнего слоя основания из горячего пористого крупнозернистого асфальтобетона марки1 толщиной 9 см | м2 | 8694
5.1.4.19.13 | Укладка геосетки | м2 | 1850
5.1.4.19.14 | Устройство нижнего слоя покрытия из горячего плотного крупнозернистого асфальтобетона типа Б марки 1 , толщиной 8 см. | м2 | 9619
5.1.4.19.15 | Устройство верхнего слоя покрытия из щебеночно-мастичного асфальтобетона ЩМА-20 толщиной 5 см | м2 | 23997
5.1.4.19.16 | Тип 4 (Съезды 1, 4)
5.1.4.19.17 | Устройство подстилающего слоя из песка | м3 | 5219.1
5.1.4.19.18 | Устройство нижнего слоя основания из щебеночно-песчаной смеси непрерывной гранулометрии толщиной 34 см | м2 | 6503
5.1.4.19.19 | Устройство верхнего слоя основания из горячего пористого крупнозернистого асфальтобетона марки1 толщиной 9 см | м2 | 5803
5.1.4.19.20 | Устройство нижнего слоя покрытия из горячего плотного крупнозернистого асфальтобетона типа Б марки 1 , толщиной 8 см. | м2 | 5803
5.1.4.19.21 | Устройство верхнего слоя покрытия из щебеночно-мастичного асфальтобетона ЩМА-20 толщиной 6 см | м2 | 5803
5.1.4.20 | Устройство круглой водопропускной трубы отв.1,0 м | п.м. | 60.47
5.1.4.21 | Устройство круглой водопропускной трубы отв.1,5 м | п.м. | 32.25
5.1.4.22 | Дорожные устройства и обстановка дороги
5.1.4.22.1 | Разметка 1.1 | м2 | 7.5
5.1.4.22.2 | Разметка 1.2.1 | м2 | 1796.7
5.1.4.22.3 | Разметка 1.3 | м2 | 35.1
5.1.4.22.4 | Разметка 1.5 | м2 | 214.36
5.1.4.22.5 | Разметка 1.6 | м2 | 11.25
5.1.4.22.6 | Разметка 1.8 | м2 | 184.1
5.1.4.22.7 | Разметка 1.11 | м2 | 15.75
5.1.4.22.8 | Разметка 1.13 | м2 | 2
5.1.4.22.9 | Разметка 1.16.1 | м2 | 708
5.1.4.22.10 | Разметка 1.16.2 | м2 | 15
5.1.4.22.11 | Разметка 1.16.3 | м2 | 67
5.1.4.22.12 | Разметка 1.18 | м2 | 71
5.1.4.22.13 | Разметка 1.19 | м2 | 20
5.1.4.22.14 | Разметка 1.20 | м2 | 4.5
5.1.4.22.15 | Устройство одностороннего дорожного баръерного ограждения 350кДж | п.м. | 3363
5.1.4.22.16 | Устройство одностороннего дорожного баръерного ограждения 400кДж | п.м. | 4512
5.1.4.22.17 | Сетчатое ограждение | п.м. | 1400
5.1.4.22.18 | Знаки III типоразмера | шт | 76
5.1.4.22.19 | Знаки индивидуального проектирования | м2 | 151.21
5.1.4.22.20 | Буфер дорожный | шт | 5
5.1.4.22.21 | Устройство присыпных берм | м3 | 9881
5.2. | Пересекаемые дороги
5.2.1 | Пересечение над СПАМ и а/д Савельево -Садоводство ПК593+50
5.2.1.1 | Снятие растительного грунта | м3 | 1070
5.2.1.2 | Устройство выемки | м3 | 350
5.2.1.3 | Устройство насыпи | м3 | 10290
5.2.1.4 | Укрепительные работы
5.2.1.4.1 | Укрепление откосов гидропосевом трав по слою растительного грунта толщиной 0,15 м | м2 | 4120
5.2.1.5 | Дорожная одежда
5.2.1.5.1 | Устройство подстилающего слоя и присыпных обочин из песка | м3 | 1140
5.2.1.5.2 | Тип 1-П1
5.2.1.5.3 | Устройство нижнего слоя основания из щебеночно-песчаной смеси непрерывной гранулометрии толщиной 20 см | м2 | 2050
5.2.1.5.4 | Укрепление обочин щебеночно – песчаной смесью толщиной 20 см | м2 | 1590
5.2.2 | Пересечение ПК 630+00 а.д. Снопово-Скородумки
5.2.2.1 | Снятие растительного грунта | м3 | 1400
5.2.2.2 | Устройство выемки | м3 | 567
5.2.2.3 | Устройство насыпи | м3 | 24720
5.2.2.4 | Укрепительные работы
5.2.2.4.1 | Укрепление откосов гидропосевом трав по слою растительного грунта толщиной 0,15 м | м2 | 6980
5.2.2.7 | Дорожная одежда
5.2.2.7.1 | Устройство подстилающего слоя и присыпных обочин из песка | м3 | 2850
5.2.2.7.2 | Тип 1-П2
5.2.2.7.3 | Устройство нижнего слоя основания из щебеночно-песчаной смеси непрерывной гранулометрии толщиной 32 см | м2 | 4310
5.2.2.7.4 | Устройство нижнего слоя покрытия из горячего пористого крупнозернистого асфальтобетона 1 марки толщиной 7 см. | м2 | 3990
5.2.2.7.5 | Устройство верхнего слоя из горячего плотного мелкозернистого асфальтобетона типа А марки 1 толщиной 5см. | м2 | 3990
5.2.2.7.6 | Укрепление обочин щебнем толщиной 12 см | м2 | 1610
5.2.2.8 | Устройство круглой водопропускной трубы отв.1,0 м | п.м. | 14.2699
5.2.3 | Пересечение ПК691+44 а.д. Ожогино-Шапкино
5.2.3.1 | Снятие растительного грунта | м3 | 1420
5.2.3.2 | Выторфовывание болот | м3 | 1170
5.2.3.3 | Устройство выемки | м3 | 2000
5.2.3.4 | Устройство насыпи | м3 | 11570
5.2.3.5 | Укрепительные работы
5.2.3.5.1 | Укрепление откосов гидропосевом трав по слою растительного грунта толщиной 0,15 м | м2 | 5820
5.2.3.5.2 | Укрепление дна кюветов щебенем h-0.1 м | м2 | 70
5.2.3.5.3 | Укрепление кюветов бетонными плитами | м2 | 518
5.2.3.6 | Дорожная одежда
5.2.3.6.1 | Устройство подстилающего слоя и присыпных обочин из песка | м3 | 3320
5.2.3.6.2 | Тип 1-П1
5.2.3.6.3 | Устройство нижнего слоя основания из щебеночно-песчаной смеси оптимального состава толщиной 20 см | м2 | 5970
5.2.3.6.4 | Укрепление обочин щебеночно – песчаной смесью толщиной 20 см | м2 | 1130
5.2.3.7 | Устройство круглой водопропускной трубы отв.1,0 м | п.м. | 27.3437
5.2.4 | Пересечение ПК763+34.06 а.д. Покровка-Замятино
5.2.4.1 | Снятие растительного грунта | м3 | 2120
5.2.4.2 | Устройство выемки | м3 | 750
5.2.4.3 | Устройство насыпи | м3 | 99360
5.2.4.4 | Укрепительные работы
5.2.4.4.1 | Укрепление откосов гидропосевом трав по слою растительного грунта толщиной 0,15 м | м2 | 17640
5.2.4.5 | Дорожная одежда
5.2.4.5.1 | Устройство подстилающего слоя и присыпных обочин из песка | м3 | 4080
5.2.4.5.2 | Тип 1-П2
5.2.4.5.3 | Устройство нижнего слоя основания из щебеночно-песчаной смеси непрерывной гранулометрии толщиной 32 см | м2 | 4260
5.2.4.5.4 | Устройство нижнего слоя покрытия из горячего пористого крупнозернистого асфальтобетона 1 марки толщиной 7 см. | м2 | 5450
5.2.4.5.5 | Устройство верхнего слоя из горячего плотного мелкозернистого асфальтобетона типа А марки 1 толщиной 5см. | м2 | 5450
5.2.4.5.6 | Укрепление обочин щебнем толщиной 12 см | м2 | 2330
5.2.4.6 | Устройство круглых водопропускных труб отв. 1.5м | п.м. | 23
5.2.5 | Примыкание ПК 763+34.06
5.2.5.1 | Снятие растительного грунта | м3 | 2840
5.2.5.2 | Устройство выемки | м3 | 500
5.2.5.3 | Устройство насыпи | м3 | 13900
5.2.5.4 | Укрепительные работы
5.2.5.4.1 | Укрепление откосов гидропосевом трав по слою растительного грунта толщиной 0,15 м | м2 | 6360
5.2.5.5 | Дорожная одежда
5.2.5.5.1 | Устройство подстилающего слоя и присыпных обочин из песка | м3 | 4130
5.2.5.5.2 | Тип 1-П1
5.2.5.5.3 | Устройство покрытия серповидного профиля из щебеночной смеси непрерывной гранулометрии толщиной по оси 20см | м2 | 6855
5.2.5.5.4 | Укрепление обочин щебеночно – песчаной смесью толщиной 20 см | м2 | 3180
5.2.5.6 | Устройство круглых водопропускных труб отв. 1.5м | п.м. | 22.1415
5.2.6 | Пересечение ПК783+00 местный проезд.
5.2.6.1 | Снятие растительного грунта | м3 | 930
5.2.6.2 | Устройство выемки | м3 | 14630
5.2.6.3 | Укрепительные работы
5.2.6.3.1 | Укрепление откосов гидропосевом трав по слою растительного грунта толщиной 0,15 м | м2 | 5250
5.2.6.3.2 | Укрепление кюветов бетонными плитами | м2 | 722
5.2.6.4 | Дорожная одежда
5.2.6.4.1 | Устройство подстилающего слоя и присыпных обочин из песка | м3 | 900
5.2.6.4.2 | Тип 1-П1
5.2.6.4.3 | Устройство покрытия серповидного профиля из щебеночной смеси непрерывной гранулометрии толщиной по оси 20см | м2 | 1620
5.2.6.4.4 | Укрепление обочин щебеночно – песчаной смесью толщиной 20 см | м2 | 1260
5.2.6.5 | Устройство круглой водопропускной трубы отв.1,0 м | п.м. | 8.3909
5.2.7 | Пересечение ПК811+37 а.д. Михайловское-Фроловское
5.2.7.1 | Снятие растительного грунта | м3 | 560
5.2.7.2 | Устройство выемки | м3 | 7790
5.2.7.3 | Устройство насыпи | м3 | 21790
5.2.7.4 | Укрепительные работы
5.2.7.4.1 | Укрепление откосов гидропосевом трав по слою растительного грунта толщиной 0,15 м | м2 | 7070
5.2.7.5 | Дорожная одежда
5.2.7.5.1 | Устройство подстилающего слоя и присыпных обочин из песка | м3 | 2360
5.2.7.5.2 | Тип 1-П2
5.2.7.5.3 | Устройство нижнего слоя основания из щебеночно-песчаной смеси непрерывной гранулометрии толщиной 32 см | м2 | 3360
5.2.7.5.4 | Устройство нижнего слоя покрытия из горячего пористого крупнозернистого асфальтобетона 1 марки толщиной 7 см. | м2 | 3100
5.2.7.5.5 | Устройство верхнего слоя из горячего плотного мелкозернистого асфальтобетона типа А марки 1 толщиной 5см. | м2 | 3100
5.2.7.5.6 | Укрепление обочин щебнем толщиной 12 см | м2 | 1330
5.2.7.6 | Устройство круглых водопропускных труб отв. 1.5м | п.м. | 33.21
5.2.8 | Пересечение ПК857+70 местный проезд.
5.2.8.1 | Снятие растительного грунта | м3 | 380
5.2.8.2 | Устройство выемки | м3 | 7900
5.2.8.3 | Укрепительные работы
5.2.8.3.1 | Укрепление откосов гидропосевом трав по слою растительного грунта толщиной 0,15 м | м2 | 5120
5.2.8.3.2 | Укрепление кюветов бетонными плитами | м2 | 497
5.2.8.4 | Дорожная одежда
5.2.8.4.1 | Устройство подстилающего слоя и присыпных обочин из песка | м3 | 900
5.2.8.4.2 | Тип 1-П1
5.2.8.4.3 | Устройство покрытия серповидного профиля из щебеночной смеси непрерывной гранулометрии толщиной по оси 20см | м2 | 1620
5.2.8.4.4 | Укрепление обочин щебеночно – песчаной смесью толщиной 20 см | м2 | 1260
5.2.9 | Пересечение ПК874+92 местный проезд.
5.2.9.1 | Снятие растительного грунта | м3 | 820
5.2.9.2 | Устройство выемки | м3 | 17470
5.2.9.3 | Устройство насыпи | м3 | 260
5.2.9.4 | Укрепительные работы
5.2.9.4.1 | Укрепление откосов гидропосевом трав по слою растительного грунта толщиной 0,15 м | м2 | 6570
5.2.9.4.2 | Укрепление кюветов бетонными плитами | м2 | 366
5.2.9.5 | Дорожная одежда
5.2.9.5.1 | Устройство подстилающего слоя и присыпных обочин из песка | м3 | 1260
5.2.9.5.2 | Тип 1-П1
5.2.9.5.3 | Устройство покрытия серповидного профиля из щебеночной смеси непрерывной гранулометрии толщиной по оси 20см | м2 | 2260
5.2.9.5.4 | Укрепление обочин щебеночно – песчаной смесью толщиной 20 см | м2 | 1760
5.2.9.5 | Устройство круглой водопропускной трубы отв.1,0 м | п.м. | 14.2699
5.2.10 | Пересечение ПК916+00 местный проезд
5.2.10.1 | Снятие растительного грунта | м3 | 8564
5.2.10.2 | Устройство насыпи | м3 | 15072.4
5.2.10.3 | Укрепительные работы
5.2.10.3.1 | Укрепление откосов гидропосевом трав по слою растительного грунта толщиной 0,15 м | м2 | 13625
5.2.10.4 | Дорожная одежда (Тип I-П2)
5.2.10.4.1 | Устройство подстилающего слоя и присыпных обочин из песка | м3 | 8001
5.2.10.4.2 | Устройство нижнего слоя основания из щебеночно-песчаной смеси непрерывной гранулометрии толщиной 32 см | м2 | 8322
5.2.10.4.3 | Устройство нижнего слоя покрытия из горячего пористого крупнозернистого асфальтобетона марки II толщиной 7 см | м2 | 7300
5.2.10.4.4 | Устройство верхнего слоя покрытия из горячего плотного мелкозернистого асфальтобетона типа Б марки III толщиной 5 см | м2 | 7300
5.2.10.4.5 | Укрепление обочин щебнем толщиной 12 см | м2 | 4055
5.2.10.5 | Устройство круглой водопропускной трубы отв.1,0 м | п.м. | 10.05
5.2.11 | Пересечение ПК953+35 местный проезд
5.2.11.1 | Снятие растительного грунта | м3 | 560
5.2.11.2 | Устройство насыпи | м3 | 991.2
5.2.11.3 | Укрепительные работы
5.2.11.3.1 | Укрепление откосов гидропосевом трав по слою растительного грунта толщиной 0,15 м | м2 | 8916
5.2.11.3.2 | Укрепление дна кювета щебнем h=0,10м | м2 | 100
5.2.11.3.3 | Укрепление кюветов монолитным бетоном h=0,08м | м3 | 9
5.2.11.4 | Дорожная одежда
5.2.11.4.1 | Устройство подстилающего слоя и присыпных обочин из песка | м3 | 1757.25
5.2.11.4.2 | Устройство нижнего слоя основания из щебеночно-песчаной смеси непрерывной гранулометрии толщиной 32 см | м2 | 4615
5.2.11.4.3 | Устройство нижнего слоя покрытия из горячего пористого крупнозернистого асфальтобетона марки II толщиной 7 см | м2 | 3550
5.2.11.4.4 | Устройство верхнего слоя покрытия из горячего плотного мелкозернистого асфальтобетона типа Б марки III толщиной 5 см | м2 | 3550
5.2.11.4.5 | Укрепление обочин щебнем толщиной 12 см | м2 | 3200
5.2.11.4.6 | Устройство щебеночной призмы h=0,10м | м2 | 135
5.2.11.4.7 | Устройство подстлающего слоя из песка h=0,20м | м3 | 27
5.2.11.5 | Устройство круглой водопропускной трубы отв.1,0 м | п.м. | 18.12
5.2.12 | Подъезд к территории технической зоны "Папивино" |  | 0
5.2.12.1 | Рубка леса с разделкой древесины | шт | 1030
5.2.12.2 | Снятие растительного грунта | м3 | 7260
5.2.12.3 | Устройство насыпи | м3 | 22389.5
5.2.12.4 | Укрепительные работы
5.2.12.4.1 | Укрепление откосов гидропосевом трав по слою растительного грунта толщиной 0,15 м | м2 | 13580
5.2.12.4.2 | Укрепление обочин гидропосевом трав по слою растительного грунта толщиной 0,15 м | м2 | 675
5.2.12.5 | Дорожная одежда (ПСП)
5.2.12.5.1 | Тип 1
5.2.12.5.2 | Устройство подстилающего слоя и присыпных обочин из песка | м3 | 4750.2
5.2.12.5.3 | Тип 1
5.2.12.5.4 | Устройство нижнего слоя основания из щебеночно-песчаной смеси непрерывной гранулометрии толщиной 40 см | м2 | 5662
5.2.12.5.5 | Устройство верхнего слоя основания из горячего пористого крупнозернистого асфальтобетона марки1 толщиной 9 см (в 2 слоя) | м2 | 5055
5.2.12.5.6 | Устройство нижнего слоя покрытия из горячего плотного крупнозернистого асфальтобетона типа Б марки 1 , толщиной 8 см. | м2 | 5055
5.2.12.5.7 | Устройство верхнего слоя покрытия из щебеночно-мастичного асфальтобетона ЩМА-20 толщиной 6 см | м2 | 5055
5.2.12.5.8 | Тип 1-П1
5.2.12.5.9 | Устройство подстилающего слоя и присыпных обочин из песка | м3 | 6210
5.2.12.5.10 | Устройство покрытия серповидного профиля из щебеночной смеси непрерывной гранулометрии толщиной по оси 20см | м2 | 21500
5.2.12.6 | Устройство круглой водопропускной трубы отв.1,0 м | п.м. | 39.3
5.2.13 | Пересечение с а.д. ст.Ямуга - д.Голяди
5.2.13.1 | Снятие растительного грунта | м3 | 8719
5.2.13.2 | Устройство выемки | м3 | 110
5.2.13.3 | Устройство насыпи | м3 | 54035.1
5.2.13.4 | Укрепление засевом трав
5.2.13.4.1 | Укрепление откосов гидропосевом трав по слою растительного грунта толщиной 0,15 м | м2 | 16758
5.2.13.4.2 | Укрепление откосов георешетками с заполнением растительным грунтом толщиной 15см и гидропосевом | м2 | 12178
5.2.13.4.3 | Укрепление обочин гидропосевом трав по слою растительного грунта толщиной 0,15 м | м2 | 1279
5.2.13.4.4 | Укрепление монолитным бетоном h-0,08 м | м2 | 280
5.2.13.4.5 | Укрепление обочин щебнем h-0.13 м | м2 | 43
5.2.13.5 | Сбросы воды открытыми лотками с проезжей части
5.2.13.5.1 | Устройство бортового камня | п.м. | 1236
5.2.13.6 | Водосбросы на обочине | шт | 16
5.2.13.6.1 | Устройство водосбросных сооружений с проезжей части из монолитного бетона на обочине | м3 | 9
5.2.13.7 | Водосбросы по откосу насыпи
5.2.13.7.1 | Устройство водосбросных сооружений с проезжей части из телескопических лотков в откосах насыпи | п.м. | 172
5.2.13.7.2 | Устройство гасителей из сборных железобетонных плит | шт | 4
5.2.13.8 | Устройство треугольных гасителей: | шт | 12
5.2.13.9 | Устройство дорожной одежды (тип I-П2)
5.2.13.9.1 | Устройство подстилающего слоя и присыпных обочин из песка | м3 | 2727.9
5.2.13.9.2 | Устройство нижнего слоя основания из щебеночно-песчаной смеси непрерывной гранулометрии толщиной 32 см | м2 | 5699
5.2.13.9.3 | Устройство нижнего слоя покрытия из горячего пористого крупнозернистого асфальтобетона марки II толщиной 7 см | м2 | 5181
5.2.13.9.4 | Устройство верхнего слоя покрытия из горячего плотного мелкозернистого асфальтобетона типа Б марки III толщиной 5 см | м2 | 5181
5.2.13.9.5 | Укрепление обочин щебнем толщиной 12 см | м2 | 1500
5.2.13.10 | Укрепление обочин
5.2.13.10.1 | Устройство нижнего слоя основания из щебеночно-песчаной смеси непрерывной гранулометрии толщиной 13 см | м2 | 2613
5.2.13.11 | Выезд с заправочной станции на ПК 0+27
5.2.13.11.1 | Устройство верхнего слоя покрытия из щебеночно-мастичного асфальтобетона ЩМА-20 толщиной 5 см | м2 | 350
5.2.13.12 | Укрепление обочин
5.2.13.12.1 | Устройство нижнего слоя основания из щебеночно-песчаной смеси непрерывной гранулометрии толщиной 13 см | м2 | 135
5.2.13.12.2 | Укрепление обочин гидропосевом трав по слою растительного грунта толщиной 0,15 м | м2 | 27
5.2.13.12.3 | Устройство бортового камня | п.м. | 12
6 | Глава 6. Дорожные устройства и обстановка дороги
6.1 | Участок ПК 583+00 - ПК 890+00
6.1.1 | Разметка термопластиком , приведенная к сплошной линии 1.1 | п.м. | 275400
6.1.2 | Устройство одностороннего дорожного баръерного ограждения 400кДж | п.м. | 118455
6.1.3 | Демонтаж существующего дорожного барьерного ограждения | п.м. | 58695
6.1.4 | Устройство сетчатого ограждения | п.м. | 63000
6.1.6 | Установка дорожных знаков (на оцинкованной подоснове из инженерной пленки) на металлических оцинкованных стойках:
6.1.6.1 | Знаки II типоразмера | шт | 702
6.1.6.2 | Знаки индивидуального проектирования | м2 | 14.4
6.1.7 | Устройство присыпных берм под знаки | м3 | 430
6.1.8 | Разборка существующих дорожных знаков | шт | 702
6.1.9 | Устройство присыпных берм под шумозащитные экраны | м3 | 56500
6.2 | Участок ПК 890+00 - ПК 964+40,06
6.2.1 | Разметка 1.2.1 | м2 | 4098.9
6.2.2 | Разметка 1.5 | м2 | 812.0888
6.2.3 | Разметка 1.18 | м2 | 40.2778
6.2.4 | Разметка 1.19 | м2 | 40.1133
6.2.5 | Разметка 1.1 | п.м. | 4301.9222
6.2.6 | Устройство одностороннего дорожного баръерного ограждения 400кДж | п.м. | 27326
6.2.7 | Установка дорожных знаков (на оцинкованной подоснове из инженерной пленки) на металлических оцинкованных стойках:
6.2.7.1 | Знаки II типоразмера | шт | 48
6.2.7.2 | Знаки индивидуального проектирования | м2 | 350.5
6.3 | Подъезд к г.Клин
6.3.1 | Разметка 1.1 | м2 | 132.75
6.3.2 | Разметка 1.2.1 | м2 | 2775
6.3.3 | Разметка 1.5 | м2 | 430.5099
6.3.4 | Разметка 1.6 | м2 | 3.7044
6.3.5 | Разметка 1.8 | м2 | 43.7333
6.3.6 | Разметка 1.16.1 | м2 | 11
6.3.7 | Разметка 1.16.2 | м2 | 15
6.3.8 | Разметка 1.16.3 | м2 | 18
6.3.9 | Разметка 1.18 | м2 | 29
6.3.10 | Разметка 1.19 | м2 | 19
6.3.11 | Устройство одностороннего дорожного баръерного ограждения 400кДж | п.м. | 21226
6.3.12 | Устройство сетчатого ограждения | п.м. | 10954
6.3.13 | Установка дорожных знаков (на оцинкованной подоснове из инженерной пленки) на металлических оцинкованных стойках:
6.3.13.1 | Знаки II типоразмера | шт | 57
6.3.13.2 | Знаки индивидуального проектирования | м2 | 186.5
6.4 | Площадки отдыха
6.4.1 | Площадка отдыха ПК638+00
6.4.1.1 | Срезка растительного слоя | м3 | 2340
6.4.1.2 | Устройство насыпи | м3 | 5830
6.4.1.3 | Устройство выемки | м3 | 38250
6.4.1.4 | Укрепление откосов и кюветов засевом трав по растительному слою толщиной 0,15 м | м2 | 3840
6.4.1.5 | Дорожная одежда стоянки возле площадки отдыха
6.4.1.5.1 | Устройство верхнего слоя покрытия из щебеночно-мастичного асфальтобетона ЩМА-20 толщиной 5 см | м2 | 4123
6.4.1.5.2 | Устройство верхнего слоя основания из горячего пористого крупнозернистого асфальтобетона толщиной 0,07 м | м2 | 4123
6.4.1.5.3 | Устройство нижнего слоя основания из щебеночно-песчаной смеси оптимального состава толщиной 35 см | м2 | 4670
6.4.1.5.4 | Устройство подстилающего слоя из песка | м3 | 1800
6.4.1.5.5 | Устройство бортового камня | п.м. | 744
6.4.1.6 | Покрытие разделительной полосы
6.4.1.6.1 | Устройство верхнего слоя из горячего плотного песчаного асфальтобетона толщиной 0,05 м | м2 | 686
6.4.1.6.2 | Устройство нижнего слоя основания из щебеночно-песчаной смеси оптимального состава толщиной 18 см | м2 | 686
6.4.1.7 | Покрытие тротуара
6.4.1.7.1 | Устройство бетонных плитных тротуаров | м2 | 293
6.4.1.7.2 | Устройство подстилающего слоя из песка | м3 | 65
6.4.1.8 | Покрытие площадки отдыха
6.4.1.8.1 | Устройство набивного покрытия толщиной 0,05 м | м2 | 445
6.4.1.8.2 | Устройство нижнего слоя основания из щебеночно-песчаной смеси непрерывной гранулометрии толщиной 18 см | м2 | 460
6.4.1.8.3 | Устройство подстилающего слоя и присыпных обочин из песка | м3 | 980
6.4.1.9 | Переходно-скоростные полосы
6.4.1.9.1 | Устройство верхнего слоя покрытия из щебеночно-мастичного асфальтобетона ЩМА-20 толщиной 6 см | м2 | 2756
6.4.1.9.2 | Устройство нижнего слоя покрытия из горячего плотного крупнозернистого асфальтобетона толщиной 0,08 м | м2 | 2838
6.4.1.9.3 | Устройство верхнего слоя основания из горячего пористого крупнозернистого асфальтобетона толщиной 0,14 м | м2 | 2920
6.4.1.9.4 | Устройство нижнего слоя основания из щебеночно-песчаной смеси непрерывной гранулометрии толщиной 0,41 м | м2 | 3170
6.4.1.9.5 | Устройство подстилающего слоя из песка | м3 | 1365
6.4.1.10 | Земляное полотно переходно-скоростных полос
6.4.1.10.1 | Снятие растительного слоя | м3 | 827
6.4.1.10.2 | Устройство насыпи | м3 | 2250
6.4.1.10.3 | Устройство выемки | м3 | 4200
6.4.1.10.4 | Укрепление откосов и кюветов засевом трав по растительному слою толщиной 0,15 м | м2 | 5500
6.4.1.10.5 | Укрепление обочин засевом трав по растительному слою толщиной 0,20 м | м2 | 1200
6.4.1.11 | Дождевая канализация площадки отдыха на ПК 638 +00
6.4.1.11.1 | Устройство выемки | м3 | 1283
6.4.1.11.2 | Устройство насыпи | м3 | 1202
6.4.1.11.3 | Установка очистных сооружений дождевых стоков производительностью 15л/с | компл. | 1
6.4.1.11.4 | Прокладка полиэтиленовых гофрированных труб Ø315 с установкой муфт | м | 150
6.4.1.11.5 | Прокладка полиэтиленовых гофрированных труб Ø200 с установкой муфт | м | 13
6.4.1.11.6 | Прокладка труб напорных Ø200 | м | 3
6.4.1.11.7 | Устройство дождеприемных колодцев | шт | 5
6.4.1.11.8 | Устройство смотровых колодцев | шт | 12
6.4.1.12 | Благоустройство
6.4.1.12.1 | Установка столов со скамьями | шт | 5
6.4.1.12.2 | Установка скамеек | шт | 12
6.4.1.12.3 | Установка брусьев-турника | шт | 1
6.4.1.12.4 | Установка рукохода | шт | 1
6.4.1.12.5 | Установка качалки-балансира | шт | 1
6.4.1.12.6 | Установка карусели | шт | 1
6.4.1.12.7 | Устройство беседки для отдыха | шт | 1
6.4.1.12.8 | Установка навеса со скамьями | шт | 2
6.4.1.12.9 | Установка урн | шт | 6
6.4.1.12.10 | Установка контейнеров для мусора | шт | 4
6.4.1.12.11 | Установка биотуалетов | шт | 4
6.4.1.12.12 | Установка сигнальных дорожных столбиков | шт | 50
6.4.1.13 | Озеленение
6.4.1.13.1 | Посадка деревьев и кустарников с комом земли размером 0,8х0,6м | шт | 48
6.4.1.13.2 | Посадка деревьев и кустарников с комом земли размером 0,8х0,6м | шт | 40
6.4.1.13.3 | Посадка стандартных саженцев кустарников | шт | 600
6.4.1.13.4 | Посадка стандартных саженцев кустарников | шт | 46
6.4.2 | Площадка отдыха ПК 700+00
6.4.2.1 | Снятие растительного слоя | м3 | 1880
6.4.2.2 | Устройство насыпи | м3 | 19700
6.4.2.3 | Устройство выемки | м3 | 825
6.4.2.4 | Укрепление откосов и кюветов засевом трав по растительному слою толщиной 0,15 м | м2 | 2490
6.4.2.5 | Дорожная одежда стоянки возле площадки отдыха
6.4.2.5.1 | Устройство верхнего слоя покрытия из щебеночно-мастичного асфальтобетона ЩМА-20 толщиной 5 см | м2 | 3855
6.4.2.5.2 | Устройство верхнего слоя основания из горячего пористого крупнозернистого асфальтобетона толщиной 0,07 м | м2 | 3855
6.4.2.5.3 | Устройство нижнего слоя основания из щебеночно-песчаной смеси непрерывной гранулометрии толщиной 35 см | м2 | 4405
6.4.2.5.4 | Устройство подстилающего слоя из песка | м3 | 1760
6.4.2.5.5 | Устройство бортового камня | п.м. | 1090
6.4.2.6 | Покрытие разделительной полосы
6.4.2.6.1 | Устройство верхнего слоя из горячего плотного песчаного асфальтобетона толщиной 0,05 м | м2 | 660
6.4.2.6.2 | Устройство нижнего слоя основания из щебеночно-песчаной смеси непрерывной гранулометрии толщиной 18 см | м2 | 660
6.4.2.7 | Покрытие тротуара
6.4.2.7.1 | Устройство бетонных плитных тротуаров | м2 | 290
6.4.2.8 | Покрытие площадки отдыха
6.4.2.8.1 | Устройство набивного покрытия толщиной 0,05 м | м2 | 445
6.4.2.8.2 | Устройство нижнего слоя основания из щебеночно-песчаной смеси непрерывной гранулометрии толщиной 18 см | м2 | 460
6.4.2.8.3 | Устройство подстилающего слоя из песка | м3 | 980
6.4.2.9 | Переходно-скоростные полосы
6.4.2.9.1 | Устройство верхнего слоя покрытия из щебеночно-мастичного асфальтобетона ЩМА-20 толщиной 6 см | м2 | 2756
6.4.2.9.2 | Устройство нижнего слоя покрытия из горячего плотного крупнозернистого асфальтобетона, толщиной 0,08 м | м2 | 2838
6.4.2.9.3 | Устройство верхнего слоя основания из горячего пористого крупнозернистого асфальтобетона, толщиной 0,14 м | м2 | 2920
6.4.2.9.4 | Устройство нижнего слоя основания из щебеночно-песчаной смеси непрерывной гранулометрии толщиной 0,41 м | м2 | 3170
6.4.2.9.5 | Устройство подстилающего слоя из песка | м3 | 1365
6.4.2.10 | Земляное полотно переходно-скоростных полос
6.4.2.10.1 | Снятие растительного слоя | м3 | 771
6.4.2.10.2 | Устройство насыпи | м3 | 5570
6.4.2.10.3 | Устройство выемки | м3 | 1850
6.4.2.10.4 | Укрепление откосов и кюветов засевом трав по растительному слою толщиной 0,15 м | м2 | 4650
6.4.2.10.5 | Укрепление обочин засевом трав по растительному слою толщиной 0,20 м | м2 | 1200
6.4.2.11 | Дождевая канализация площадки отдыха на ПК 700+00
6.4.2.11.1 | Земляные работы
6.4.2.11.1.1 | Устройство выемки | м3 | 953
6.4.2.11.1.2 | Устройство насыпи | м3 | 1089
6.4.2.11.2 | Прокладка дождевой канализации и установка ЛОС
6.4.2.11.2.1 | Установка очистных сооружений дождевых стоков производительностью 20л/с | компл. | 1
6.4.2.11.2.2 | Прокладка гофрированных труб Ø315 с установкой муфт | м | 150
6.4.2.11.2.3 | Прокладка гофрированных труб Ø200 с установкой муфт | м | 13
6.4.2.11.2.4 | Прокладка труб напорных | м | 3
6.4.2.11.2.5 | Устройство дождеприемных колодцев | шт | 5
6.4.2.11.2.6 | Устройство смотровых колодцев | шт | 12
6.4.2.11.2.7 | Укрепление откосов матрасами "Рено" | шт | 1
6.4.2.12 | Благоустройство
6.4.2.12.1 | Установка столов со скамьями | шт | 5
6.4.2.12.2 | Установка скамеек | шт | 12
6.4.2.12.3 | Установка брусьев-турника | шт | 1
6.4.2.12.4 | Установка рукохода | шт | 1
6.4.2.12.5 | Установка качалки-балансира | шт | 1
6.4.2.12.6 | Установка карусели | шт | 1
6.4.2.12.7 | Устройство беседки для отдыха | шт | 1
6.4.2.12.8 | Установка навеса со скамьями | шт | 2
6.4.2.12.9 | Установка урн | шт | 6
6.4.2.12.10 | Установка контейнеров для мусора | шт | 4
6.4.2.12.11 | Установка биотуалетов | шт | 4
6.4.2.12.12 | Установка сигнальных дорожных столбиков | шт | 50
6.4.2.13 | Озеленение
6.4.2.13.1 | Посадка деревьев и кустарников с комом земли размером 0,8х0,6м | шт | 37
6.4.2.13.2 | Посадка деревьев и кустарников с комом земли размером 0,8х0,6м | шт | 40
6.4.2.13.3 | Посадка стандартных саженцев кустарников | шт | 600
6.4.2.13.4 | Посадка стандартных саженцев кустарников | шт | 46
6.4.3. | Площадка отдыха ПК 865+00 слева
6.4.3.1 | Срезка растительного слоя | м3 | 865
6.4.3.2 | Устройство насыпи | м3 | 11830
6.4.3.3 | Устройство выемки | м3 | 640
6.4.3.4 | Укрепление откосов и кюветов засевом трав по растительному слою толщиной 0,15 м | м2 | 1985
6.4.3.5 | Дорожная одежда стоянки возле площадки отдыха
6.4.3.5.1 | Устройство верхнего слоя покрытия из щебеночно-мастичного асфальтобетона ЩМА-20 толщиной 5 см | м2 | 3874
6.4.3.5.2 | Устройство верхнего слоя основания из горячего пористого крупнозернистого асфальтобетона, толщиной 0,07 м | м2 | 3874
6.4.3.5.3 | Устройство нижнего слоя основания из щебеночно-песчаной смеси непрерывной гранулометрии толщиной 35 см | м2 | 4420
6.4.3.5.4 | Устройство подстилающего слоя из песка | м3 | 1800
6.4.3.5.5 | Устройство бортового камня | п.м. | 1088
6.4.3.6 | Покрытие разделительной полосы
6.4.3.6.1 | Устройство верхнего слоя из горячего плотного песчаного асфальтобетона толщиной 0,05 м | м2 | 639
6.4.3.6.2 | Устройство нижнего слоя основания из щебеночно-песчаной смеси непрерывной гранулометрии толщиной 18 см | м2 | 639
6.4.3.7 | Покрытие тротуара
6.4.3.7.1 | Устройство бетонных плитных тротуаров | м2 | 303
6.4.3.8 | Покрытие площадки отдыха
6.4.3.8.1 | Устройство набивного покрытия толщиной 0,05 м | м2 | 445
6.4.3.8.2 | Устройство нижнего слоя основания из щебеночно-песчаной смеси непрерывной гранулометрии толщиной 18 см | м2 | 460
6.4.3.8.3 | Устройство подстилающего слоя и присыпных обочин из песка | м3 | 980
6.4.3.9 | Переходно-скоростные полосы
6.4.3.9.1 | Устройство верхнего слоя покрытия из щебеночно-мастичного асфальтобетона ЩМА-20 толщиной 6 см | м2 | 2756
6.4.3.9.2 | Устройство нижнего слоя покрытия из горячего плотного крупнозернистого асфальтобетона типа Б марки 1 , толщиной 8 см. | м2 | 2838
6.4.3.9.3 | Устройство верхнего слоя основания из горячего пористого крупнозернистого асфальтобетона , толщиной 0,14 м | м2 | 2920
6.4.3.9.4 | Устройство нижнего слоя основания из щебеночно-песчаной смесинепрерывной гранулометрии толщиной 0,41 м | м2 | 3170
6.4.3.9.5 | Устройство подстилающего слоя из песка | м3 | 1365
6.4.3.10 | Земляное полотно переходно-скоростных полос
6.4.3.10.1 | Снятие растительного слоя | м3 | 390
6.4.3.10.2 | Устройство насыпи | м3 | 1380
6.4.3.10.3 | Устройство выемки | м3 | 730
6.4.3.10.4 | Укрепление откосов и кюветов засевом трав по растительному слою толщиной 0,15 м | м2 | 3700
6.4.3.10.5 | Укрепление обочин засевом трав по растительному слою толщиной 0,20 м | м2 | 1200
6.4.3.11 | Благоустройство
6.4.3.11.1 | Установка столов со скамьями | шт | 5
6.4.3.11.2 | Установка скамеек | шт | 12
6.4.3.11.3 | Установка брусьев-турника | шт | 1
6.4.3.11.4 | Установка рукохода | шт | 1
6.4.3.11.5 | Установка качалки-балансира | шт | 1
6.4.3.11.6 | Установка карусели | шт | 1
6.4.3.11.7 | Устройство беседки для отдыха | шт | 1
6.4.3.11.8 | Установка навеса со скамьями | шт | 2
6.4.3.11.9 | Установка урн | шт | 6
6.4.3.11.10 | Установка контейнеров для мусора | шт | 4
6.4.3.11.11 | Установка биотуалетов | шт | 4
6.4.3.11.12 | Установка сигнальных дорожных столбиков | шт | 50
6.4.3.12 | Озеленение
6.4.3.12.1 | Посадка деревьев и кустарников с комом земли размером 0,8х0,6м | шт | 48
6.4.3.12.2 | Посадка стандартных саженцев кустарников | шт | 600
6.4.3.12.3 | Посадка стандартных саженцев кустарников | шт | 46
6.4.4 | Площадка отдыха ПК 865+00 справа
6.4.4.1 | Снятие растительного слоя | м3 | 840
6.4.4.2 | Устройство насыпи | м3 | 11760
6.4.4.3 | Устройство выемки | м3 | 645
6.4.4.4 | Укрепление откосов и кюветов засевом трав по растительному слою толщиной 0,15 м | м2 | 1935
6.4.4.5 | Дорожная одежда стоянки возле площадки отдыха
6.4.4.5.1 | Устройство верхнего слоя покрытия из щебеночно-мастичного асфальтобетона ЩМА-20 толщиной 5 см | м2 | 3855
6.4.4.5.2 | Устройство верхнего слоя основания из горячего пористого крупнозернистого асфальтобетона , толщиной 0,07 м | м2 | 3855
6.4.4.5.3 | Устройство нижнего слоя основания из щебеночно-песчаной смеси непрерывной гранулометрии толщиной 35 см | м2 | 4405
6.4.4.5.4 | Устройство подстилающего слоя и присыпных обочин из песка | м3 | 1780
6.4.4.5.5 | Устройство бортового камня | п.м. | 1090
6.4.4.6 | Покрытие разделительной полосы
6.4.4.6.1 | Устройство верхнего слоя из горячего плотного песчаного асфальтобетона толщиной 0,05 м | м2 | 660
6.4.4.6.2 | Устройство нижнего слоя основания из щебеночно-песчаной смесинепрерывной гранулометрии толщиной 18 см | м2 | 660
6.4.4.7 | Покрытие тротуара
6.4.4.7.1 | Устройство бетонных плитных тротуаров | м2 | 290
6.4.4.7.2 | Устройство подстилающего слоя из песка | м3 | 65
6.4.4.8 | Покрытие площадки отдыха
6.4.4.8.1 | Устройство набивного покрытия толщиной 0,05 м | м2 | 445
6.4.4.8.2 | Устройство нижнего слоя основания из щебеночно-песчаной смеси непрерывной гранулометрии толщиной 18 см | м2 | 460
6.4.4.8.3 | Устройство подстилающего слоя из песка | м3 | 980
6.4.4.9 | Переходно-скоростные полосы
6.4.4.9.1 | Устройство верхнего слоя покрытия из щебеночно-мастичного асфальтобетона ЩМА-20 толщиной 6 см | м2 | 2756
6.4.4.9.2 | Устройство нижнего слоя покрытия из горячего плотного крупнозернистого асфальтобетона типа Б марки 1 , толщиной 8 см. | м2 | 2838
6.4.4.9.3 | Устройство верхнего слоя основания из горячего пористого крупнозернистого асфальтобетона , толщиной 0,14 м | м2 | 2920
6.4.4.9.4 | Устройство нижнего слоя основания из щебеночно-песчаной смеси непрерывной гранулометрии толщиной 0,41 м | м2 | 3170
6.4.4.9.5 | Устройство подстилающего слоя из песка | м3 | 1365
6.4.4.10 | Земляное полотно переходно-скоростных полос
6.4.4.10.1 | Снятие растительного слоя | м3 | 388
6.4.4.10.2 | Устройство насыпи | м3 | 1375
6.4.4.10.3 | Устройство выемки | м3 | 780
6.4.4.10.4 | Укрепление откосов и кюветов засевом трав по растительному слою толщиной 0,15 м | м2 | 3400
6.4.4.10.5 | Укрепление обочин засевом трав по растительному слою толщиной 0,20 м | м2 | 1200
6.4.4.11 | Дождевая канализация площадки отдыха
6.4.4.11.1 | Устройство выемки | м3 | 1512
6.4.4.11.2 | Устройство насыпи | м3 | 1336
6.4.4.11.3 | Установка очистных сооружений дождевых стоков производительностью 20л/с | компл. | 1
6.4.4.11.4 | Прокладка полиэтиленовых гофрированных труб Ø315 с установкой муфт | м | 185
6.4.4.11.5 | Прокладка полиэтиленовых гофрированных труб Ø400 с установкой муфт | м | 30
6.4.4.11.6 | Прокладка полиэтиленовых гофрированных труб Ø200 с установкой муфт | м | 18
6.4.4.11.7 | Прокладка труб напорных Ø250 | м | 3
6.4.4.11.8 | Устройство дождеприемных колодцев | шт | 6
6.4.4.11.9 | Устройство смотровых колодцев | шт | 12
6.4.4.11.10 | Укрепление откосов матрасами "Рено" | м2 | 8
6.5 | Пункты приёма снега
6.5.1 | Пункт приёма снега на ПК 679+00
6.5.1.1 | Снятие растительного слоя | м3 | 2560
6.5.1.2 | Устройство насыпи | м3 | 9700
6.5.1.3 | Устройство выемки | м3 | 270
6.5.1.4 | Укрепление откосов матрасами "Рено" | м2 | 1840
6.5.1.5 | Покрытие площадки
6.5.1.6 | Устройство верхнего слоя покрытия из горячего плотного мелкозернистого а/бетона , толщиной 0,05 м | м2 | 10500
6.5.1.7 | Устройство верхнего слоя основания из горячего пористого крупнозернистого а/бетона , толщиной 0,07 м | м2 | 10500
6.5.1.8 | Устройство нижнего слоя основания из щебеночно-песчаной смеси непрерывной гранулометрии толщиной 35 см | м2 | 10500
6.5.1.9 | Устройство подстилающего слоя из песка | м3 | 8100
6.5.1.10 | Устройство ограждения
6.5.1.11 | Панель железобетонная первого типоразмера | м2 | 864
6.5.1.12 | Ворота раздвижные металлические шириной 4.9 м с ручным и механизированным открыванием | ед. | 2
6.5.1.13 | Земляное полотно технологического подъезда
6.5.1.14 | Снятие растительного слоя | м3 | 250
6.5.1.15 | Устройство насыпи | м3 | 540
6.5.1.16 | Укрепление обочин засевом трав по растительному слою толщиной 0,20 м | м2 | 680
6.5.1.17 | Дорожная одежда подъезда
6.5.1.17.1 | Устройство верхнего слоя покрытия из горячего плотного мелкозернистого а/бетона, толщиной 0,05 м | м2 | 720
6.5.1.17.2 | Устройство верхнего слоя основания из горячего пористого крупнозернистого а/бетона, толщиной 0,07 м | м2 | 740
6.5.1.17.3 | Устройство нижнего слоя основания из щебеночно-песчаной смеси непрерывной гранулометрии толщиной 35 см | м2 | 810
6.5.1.17.4 | Устройство подстилающего слоя из песка | м3 | 380
6.5.1.18 | Дождевая канализация пункта приема снега на ПК 679+00
6.5.1.18.1 | Снятие растительного грунта | м3 | 285
6.5.1.18.2 | Устройство выемки | м3 | 675
6.5.1.18.3 | Устройство насыпи | м3 | 1483
6.5.1.18.4 | Устройство бортового камня | п.м. | 22
6.5.1.18.5 | Крепление стенок котлованов под ЛОС инвентарными щитами | м2 | 128
6.5.1.18.6 | Водоотлив из траншеи | м3 | 675
6.5.1.19 | Прокладка дождевой канализации и установка ЛОС
6.5.1.19.1 | Установка очистных сооружений дождевых стоков производительностью 20л/с | компл. | 1
6.5.1.19.2 | Установка очистных сооружений дождевых стоков производительностью 20л/с | компл. | 1
6.5.1.19.3 | Прокладка полиэтиленовых гофрированных труб Ø400 с установкой муфт | м | 145
6.5.1.19.4 | Прокладка труб напорных Ø250 | м | 8
6.5.1.19.5 | Устройство дождеприемных колодцев | шт | 1
6.5.1.19.6 | Устройство смотровых колодцев | шт | 6
6.5.1.19.7 | Укрепление откосов матрасами "Рено" | шт | 2
6.5.2 | Пункт приёма снега на ПК 898+00
6.5.2.1 | Снятие растительного слоя | м3 | 2730
6.5.2.2 | Устройство насыпи | м3 | 13600
6.5.2.3 | Устройство выемки | м3 | 680
6.5.2.4 | Укрепление откосов матрасами "Рено" | м2 | 2620
6.5.2.5 | Покрытие площадки
6.5.2.5.1 | Устройство верхнего слоя покрытия из горячего плотного мелкозернистого а/бетона , толщиной 0,05 м | м2 | 10500
6.5.2.5.2 | Устройство верхнего слоя основания из горячего пористого крупнозернистого а/бетона , толщиной 0,07 м | м2 | 10500
6.5.2.5.3 | Устройство нижнего слоя основания из щебеночно-песчаной смеси непрерывной гранулометрии толщиной 35 см | м2 | 10500
6.5.2.5.4 | Устройство подстилающего слоя из песка | м3 | 8100
6.5.2.6 | Устройство ограждения
6.5.2.6.1 | Панель железобетонная первого типоразмера | м | 840
6.5.2.6.2 | Ворота раздвижные металлические шириной | шт | 4
6.5.2.7 | Дождевая канализация пункта приема снега на ПК 898+00
6.5.2.7.1 | Снятие растительного грунта | м3 | 160
6.5.2.7.2 | Устройство выемки | м3 | 148
6.5.2.7.3 | Устройство насыпи | м3 | 2447
6.5.2.7.4 | Укрепление откосов гидропосевом трав по растительному слою толщиной 15см | м2 | 450
6.5.2.7.5 | Посев трав толщиной 15см | м2 | 75
6.5.2.8 | Устройство дорожной одежды
6.5.2.8.1 | Устройство подстилающего слоя из песка | м3 | 89
6.5.2.8.2 | Устройство нижнего слоя основания из щебеночно-песчаной смеси непрерывной гранулометрии толщиной 20 см | м2 | 295
6.5.2.8.3 | Устройство бортового камня | п.м. | 20
6.5.2.9 | Прокладка дождевой канализации и установка ЛОС
6.5.2.9.1 | Установка очистных сооружений дождевых стоков производительностью 20л/с | компл. | 1
6.5.2.9.2 | Установка очистных сооружений дождевых стоков производительностью 20л/с | компл. | 1
6.5.2.9.3 | Прокладка полиэтиленовых гофрированных труб Ø400 с установкой муфт | м | 50
6.5.2.9.4 | Прокладка труб напорных Ø250 | м | 8
6.5.2.9.5 | Устройство дождеприемных колодцев | шт | 1
6.5.2.9.6 | Устройство смотровых колодцев | шт | 6
6.5.2.9.7 | Устройство бетонных плитных тротуаров | м2 | 10
6.6 | Шумозащитные экраны
6.6.1 | Устройство шумозащитных экранов | м2 | 149038
6.7 | Рамные опоры ОРМ-1÷ОРМ-75
6.7.1 | Установка рамных опор ОРМ-1÷ОРМ-75 | шт | 75
6.8 | Локальные очистные сооружения
6.8.1 | Подъезды и разворотные площадки
6.8.1.1 | Снятие растительного грунта | м3 | 9000
6.8.1.2 | Устройство выемки | м3 | 920
6.8.1.3 | Устройство насыпи | м3 | 49920
6.8.1.4 | Укрепление откосов и обочин гидропосевом | м2 | 25200
6.8.1.5 | Дорожная одежда
6.8.1.5.1 | Устройство подстилающего слоя из песка | м3 | 6096
6.8.1.5.2 | Устройство нижнего слоя основания из щебеночно-песчаной смеси непрерывной гранулометрии толщиной 18 см | м2 | 18207
6.8.1.5.3 | Устройство нижнего слоя покрытия из горячего пористого крупнозернистого асфальтобетона толщ. 0.06м | м2 | 16324
6.8.1.5.4 | Устройство верхнего слоя покрытия из горячего песчаного асфальтобетона толщ. 0.04м | м2 | 15696
6.8.1.6 | Устройство круглой трубы отв.1,0 м | п.м. | 817.5
6.8.2 | Устройство водосброса с лотка справа до и после моста на р.Истра к ЛОС 3 и ЛОС 4
6.8.2.1 | Прокладка полиэтиленовых гофрированных труб Ø400 с установкой муфт | м | 104
6.8.2.2 | Устройство смотровых колодцев | шт | 2
6.8.3 | Устройство ЛОС Тип 1 производительностью 6 л/с
6.8.3.1 | Монтаж оборудования очистных сооружений дождевых стоков ЛОС производительностью 6л/с | компл. | 4
6.8.3.2 | Прокладка труб из ПВХ Ø160 | м | 148
6.8.3.3 | Устройство смотровых колодцев | шт | 4
6.8.3.4 | Укрепление матрасно-тюфячными габионами толщ. 0.23м | м2 | 40
6.8.4 | Устройство ЛОС Тип 2 производительностью 10 л/с
6.8.4.1 | Монтаж оборудования очистных сооружений дождевых стоков ЛОС производительностью 10л/с | компл. | 13
6.8.4.2 | Прокладка труб из ПВХ Ø200 | м | 390
6.8.4.3 | Прокладка труб из ПВХ Ø160 | м | 91
6.8.4.4 | Устройство смотровых колодцев | шт | 13
6.8.4.5 | Укрепление матрасно-тюфячными габионами толщ. 0.23м | м2 | 130
6.8.5 | Устройство ЛОС Тип 3 производительностью 15 л/с
6.8.5.1 | Монтаж оборудования очистных сооружений дождевых стоков ЛОС производительностью 15л/с | компл. | 13
6.8.5.2 | Прокладка труб из ПВХ Ø200 | м | 91
6.8.5.3 | Прокладка труб из ПВХ Ø250 | м | 429
6.8.5.4 | Устройство смотровых колодцев | шт | 13
6.8.5.5 | Укрепление матрасно-тюфячными габионами толщ. 0.23м | м2 | 130
6.8.6 | Устройство ЛОС Тип 4 производительностью 20 л/с
6.8.6.1 | Установка очистных сооружений дождевых стоков производительностью 20л/с | компл. | 6
6.8.6.2 | Прокладка труб из ПВХ Ø250 | м | 210
6.8.6.3 | Устройство смотровых колодцев | шт | 6
6.8.6.4 | Укрепление матрасно-тюфячными габионами толщ. 0.23м | м2 | 60
6.8.7 | Устройство ЛОС Тип 5 производительностью 30 л/с
6.8.7.1 | Монтаж оборудования очистных сооружений дождевых стоков ЛОС производительностью 30л/с | компл. | 7
6.8.7.2 | Прокладка труб из ПВХ Ø315 | м | 245
6.8.7.3 | Прокладка труб из ПВХ Ø250 | м | 42
6.8.7.4 | Устройство смотровых колодцев | шт | 7
6.8.7.5 | Укрепление матрасно-тюфячными габионами толщ. 0.23м | м2 | 70
6.8.8 | Устройство ЛОС Тип 6 производительностью 40 л/с
6.8.8.1 | Монтаж оборудования очистных сооружений дождевых стоков ЛОС производительностью 40л/с | компл. | 4
6.8.8.2 | Прокладка труб из ПВХ Ø315 | м | 200
6.8.8.3 | Устройство смотровых колодцев | шт | 4
6.8.8.4 | Укрепление матрасно-тюфячными габионами толщ. 0.23м | м2 | 40
6.8.9 | Устройство ЛОС Тип 7 производительностью 50 л/с
6.8.9.1 | Монтаж оборудования очистных сооружений дождевых стоков ЛОС производительностью 50л/с | компл. | 1
6.8.9.2 | Прокладка полиэтиленовых гофрированных труб Ø400 с установкой муфт | м | 46
6.8.9.3 | Прокладка труб из ПВХ Ø315 | м | 7
6.8.9.4 | Устройство смотровых колодцев | шт | 1
6.8.9.5 | Укрепление матрасно-тюфячными габионами толщ. 0.23м | м2 | 10
6.9 | Электроснабжение и освещение дороги
6.9.1 | Прокладка кабелей наружного освещения в кабельной канализации основного хода дороги и развязок
6.9.1.1 | Лампы дуговые NAV под путепроводом | шт | 238
6.9.1.2 | Устройство трубопроводов из полиэтиленовых труб Dн=50мм-160 мм (с учетом резерва) | м | 139800
6.9.1.3 | Короб по конструкциям | км | 2.6
6.9.1.4 | Прокладка кабеля в проложенных трубах и коробах | км | 108.51
6.9.1.5 | Прокладка кабеля силового в трубах в траншее | км | 1.4
6.9.1.6 | Прокладка кабеля по установленным конструкциям и лоткам с креплением накладными скобами | км | 7.65
6.9.1.7 | Прокладка кабеля в опорах освещения | км | 68.4
6.9.1.8 | Прокладка силового кабеля в готовых траншеях | км | 36.7
6.9.2 | Установка опор ОГКС-20 (в теле насыпи основного хода дороги), ОГК-10
6.9.2.1 | Установка опор ОГКС-20 | шт | 756
6.9.2.2 | Осветительный комплекс с 4-мя светильниками в комплекте (опоры-ОГКС-20,светильники ЖКУ на кронштейнах с лампами,с щитками с автоматами) | компл. | 756
6.9.2.3 | Осветительный комплекс в комплекте (опоры-ОГК-10,светильники ЖКУ на кронштейнах с лампами, с щитками с автоматами ) | компл. | 170
6.9.3 | Устройство колодцев ККС-5-10
6.9.3.1 | Устройство колодцев железобетонных сборных типовых | шт | 683
6.9.4 | Установка опор ОГК-10 (в теле насыпи площадок отдыха и съездов развязок)
6.9.4.1 | Установка осветительного комплекса в комплекте ( опора,кронштейн,щиток автоматов,светильник с лампой) | компл. | 239
6.9.4.2 | Щиток вводной для установки в цоколь опоры в комплекте с автоматическими выключателями (для опор ОГК-10) | компл. | 239
6.9.5 | Установка осветительного комплекса BMО-30
6.9.5.1 | Монтаж независимого механизма подъема-спуска мобильной короны | компл. | 2
6.9.5.2 | Монтаж оборудования осветительного комплекса (в комплекте-опора, 10 прожек-торов с лампами и ПРА, с щитком автоматов, с кабелем запитки светильников) | компл. | 16
6.9.6 | Строительство трансформаторных подстанций и дооборудование БКРП
6.9.6.1 | Устройство фундаментных ж/б плоских плит | м3 | 210.9
6.9.6.2 | Устройство заземлителей из полосовой стали | м | 765
6.9.6.3 | Устройство заземлителей из круглой стали | шт | 213
6.9.6.4 | Блочный комплектный распределительный пункт, совмещенный с трансформаторной подстанцией, напряжением 10,5(6,3)0,4 кВ 2БКРТП-250 | компл. | 1
6.9.6.5 | Блочный комплектный распределительный пункт, совмещенный с трансформаторной подстанцией, напряжением 10,5(6,3)0,4 кВ 2БКРТП-1000 | компл. | 2
6.9.6.6 | Блочная комплектная трансформаторная подстанция, напряжением 10,5(6,3)0,4 кв. 2БКТП-100 с 2-мя трансформаторами | компл. | 17
6.9.6.7 | Блочная комплектная трансформаторная подстанция, напряжением 10,5(6,3)0,4 кв. 2БКТП-400 с 2-мя трансформаторами | компл. | 1
6.9.6.8 | Ячейка распределительная в ПС | шт | 6
6.9.6.9 | Малогабаритные конденсаторные установки низкого напряжения | шт | 4
6.9.7 | Воздушная линия 10Кв, Кабельная линия 10Кв
6.9.7.1 | Разработка выемоки | м3 | 58095.51
6.9.7.2 | Обратная засыпка грунта | м3 | 58095.51
6.9.7.3 | Устройство насыпи, профильный объем | м3 | 24000
6.9.7.4 | Полотно геосентетическое | м2 | 32000
6.9.7.5 | Опора двухцепная ж/б | компл. | 518
6.9.7.6 | Опора концевая анкерная ж/б | компл. | 12
6.9.7.7 | Провод Сип-3 | м | 123100
6.9.7.8 | Устройство переходов методои ГНБ | м | 600
6.9.7.9 | Прокладка труб из ПВХ Ø160 | м | 2000
6.9.7.10 | Прокладка труб из ПВХ Ø160 | м | 600
6.9.7.11 | Муфты кабельные | шт | 311
6.9.7.12 | Кабель в готовых траншеях | м | 273300
6.9.8 | Автоматизированные системы диспетчерского управления и учет электроэнергии (АСДУЭ-АСТУЭ)
6.9.8.1 | Щит телемеханики с входящим в него оборудованием | шт | 21
6.9.8.2 | Кабельный короб на конструкциях,длиной 2м | м | 336
6.9.8.3 | Кабель управления в кабельном коробе | м | 1134
6.9.8.4 | Кабель управления в существующих лотках | м | 903
6.9.8.5 | Проводки электрические в щитах и пультах шкафных | м | 63
6.9.8.6 | АРМ диспетчера | компл. | 1
6.9.8.7 | Областной сервер телемеханики | компл. | 1
6.9.8.8 | ПНР систем | компл. | 21
6.9.9 | Автоматизированные системы управления наружным освещением АСУНО
6.9.9.1 | АСУНО ВРШНО
6.9.9.1.1 | Монтажные работы
6.9.9.1.1.1 | Монтаж вводно-распределительного пункта (шкафа) | шт | 50
6.9.9.1.1.2 | Затягивание проводов в проложенные трубы и металлические рукава (провод полевой связи) | м | 2720
6.9.9.1.1.3 | Разводка и подключение жил кабелей и проводов внешней сети к блокам зажимов и зажимам аппаратов и приборов, установленных в шкафных устройствах | жила | 600
6.9.9.1.1.4 | Укладка трубопроводов из полиэтиленовых труб, диаметром 65мм | м | 13220
6.9.9.1.1.5 | Прокладка оптического кабеля в канализации в трубопроводе по каналу | м | 10500
6.9.9.1.1.6 | Прокладка провода полевой связи в существующих лотках | м | 1470
6.9.9.1.1.7 | Прокладка провода в существующих коробах (оптический провод) | м | 105
6.9.9.2.1 | АСУНО Шкаф связи
6.9.9.2.1.1 | Монтажные работы
6.9.9.2.1.1.1 | Монтаж шкафа (Шкаф связи АСУ) | шт | 21
6.9.9.2.1.1.2 | Монтаж приборов но металлоконструкциях щитам . (медиа-конвертер ) | шт | 21
6.9.9.3.1 | Пусконаладочные работы АСУНО:
6.9.9.3.1.1 | Устройство напряжением до 1кВ трехфазное | шт | 50
7 | Глава 7. Автоматизированная система управления дорожным движением АСУ ДД и объекты комплектсов взимания платы
7.1 | Система управления АСУ ДД, в т.ч.: | компл. | 1
7.1.1.1 | Корзина для размещения серверов исполнения Blade | компл. | 3
7.1.1.2 | Трансивер | шт | 24
7.1.1.3 | Сервер исполнения Blade | компл. | 7
7.1.1.4 | Сервер исполнения Blade повышенной вычислительной мощности | компл. | 13
7.1.1.5 | Сервер вывода данных на контроллер видеостены с видеокартой | компл. | 1
7.1.1.6 | Хранилище данных | компл. | 1
7.1.1.7 | Накопитель на магнитной ленте | компл. | 1
7.1.1.8 | Сервер точного времени | компл. | 1
7.1.1.9 | Приемник ГЛОНАСС/GPS | компл. | 1
7.1.1.10 | Цифровые часы | компл. | 2
7.1.1.11 | АРМ (автоматизированные рабочие места) | компл. | 4
7.1.1.12 | Видеостена | компл. | 1
7.1.1.13 | Контроллер видеостены | шт | 1
7.1.1.14 | СУБД Oracle | компл. | 1
7.1.1.15 | СУБД MS SQL server | компл. | 1
7.1.1.16 | Программное обеспечение | компл. | 10
7.1.1.17 | Дорожный контроллер в комплекте с ПО | компл. | 37
7.1.1.18 | Видеоконференцсвязь на 5 абонентов | компл. | 1
7.1.1.19 | Пусконаладочные работы АСУДД | объект | 1
7.1.2 | Ситема видеонаблюдения, в т.ч.: | компл. | 1
7.1.2.1 | Поворотная видеокамера на кронштейне | компл. | 47
7.1.2.2 | Стабилизатор изображения | шт | 47
7.1.2.3 | Видеокодер с блоком питания | шт | 47
7.1.2.4 | Сервер вывода видеоданных | компл. | 4
7.1.2.5 | Видеокамера с гермокожухом и бачком омывателя | компл. | 4
7.1.2.6 | ИК прожектор | шт | 6
7.1.2.7 | Коммутационный шкаф | компл. | 2
7.1.2.8 | АРМ оператора с пультом управления | компл. | 5
7.1.2.9 | Сервер в исполнении 19" | компл. | 2
7.1.2.10 | всепогодный сервер | компл. | 2
7.1.2.11 | Видеокарта | шт | 8
7.1.2.12 | Программное обеспечение | компл. | 22
7.1.2.13 | Основной блок хранилища видеоданных | компл. | 6
7.1.2.14 | Блок расширения хранилища видеоданных | компл. | 36
7.1.3 | Табло и знаки переменной информации, в т.ч.: | компл. | 1
7.1.3.1 | Светодиодный знак переменной информации типа A | шт | 68
7.1.3.2 | Светодиодный знак переменной информации типа B/С | шт | 34
7.1.3.3 | Светодиодное табло переменной информации (по основному ходу 7500 х 2000 мм) | шт | 12
7.1.3.4 | Светодиодное табло переменной информа-ции (перед ПВП 4500 х 2000 мм) | шт | 6
7.1.4 | Детекоторы транспорта, в т.ч.: | компл. | 1
7.1.4.1 | Детектор транспорта | шт | 89
7.1.5 | Система метеорологического обеспечения, в т.ч.: | компл. | 1
7.1.5.1 | Автоматическая дорожная метеостанция (АДМС) | компл. | 2
7.1.5.2 | Программное обеспечение | компл. | 2
7.1.5.3 | АРМ (автоматизированные рабочие места) | компл. | 1
7.1.5.4 | Сервер исполнения Blade | компл. | 1
7.1.6 | Система передачи данных и технологическая связь, в т.ч.: | компл. | 1
7.1.6.1 | Прокладка кабелей | м | 600
7.1.6.2 | Коммутатор доступа | компл. | 50
7.1.6.3 | Ядро ЦПУ | компл. | 1
7.1.6.4 | Маршрутизатор агрегации в ПВП | компл. | 3
7.1.6.5 | DWDM платформа | компл. | 1
7.1.6.6 | Мультимедийный голосовой медиашлюз | шт | 3
7.1.6.7 | Телефон IP | шт | 140
7.1.6.8 | X.25 интерфейсы для СОРМ | шт | 2
7.1.6.9 | Транковый медиашлюз | шт | 1
7.1.6.10 | Сервер управления | компл. | 6
7.1.6.11 | Межсетевой экран | шт | 2
7.1.6.12 | ПО и лицензии | компл. | 182
7.1.7 | Система электроснабжения АСУДД, в т.ч.: | компл. | 1
7.1.7.1 | Прокладка силовых кабелей | км | 45.606
7.1.7.2 | Установка автоматических выключателей | шт | 560
7.1.7.3 | Установка дифференциальных автоматических выключатель | шт | 93
7.1.7.4 | Устройство защиты от импульсных перенапряжений | шт | 141
7.1.7.5 | Блок питания | шт | 94
7.1.7.6 | Установка шин заземления, зануления | шт | 94
7.1.7.7 | Установка розеток | шт | 47
7.1.7.8 | Монтаж муфт | шт | 235
7.1.7.9 | Труба гофрированная | м | 321
7.1.7.10 | Источник бесперебойного питания, 220 В | компл. | 37
7.1.7.11 | Блок батарей | шт | 74
7.1.7.12 | Пусконаладочные работы системы электроснабжения | объект | 1
7.1.8 | Металлоконструкции, фундаменты, бермы, в т.ч.: | объект | 1
7.1.8.1 | Обустройство берм | м3 | 8722.23
7.1.8.2 | Установка несущих металлических конструкций для периферийных устройств | т | 528
7.1.8.3 | Устройство фундаментов под П-образные опоры | шт | 72
7.1.8.4 | Устройство мачт и опор | шт | 16
7.1.8.5 | Устройство бетонных монолитных фундаментов под мачты и опоры | шт | 19
7.1.9 | Линейные сооружения связи. Магистральная ВОЛС, в т.ч.: | объект | 1
7.1.9.1 | Устройство выемки | м3 | 4042
7.1.9.2 | Устройство колодцев железобетонных | компл. | 131
7.1.9.3 | Устройство кабельной канализации из полиэтиленовых труб | км | 18.402
7.1.9.4 | Трубы по установленным конструкциям | км | 6.18
7.1.9.5 | Транспорт излишнего грунта | м3 | 960
7.1.9.6 | Прокладка волоконно-оптических кабелей в канализации | км | 118
7.1.9.7 | Монтаж муфт | компл. | 21
7.1.9.8 | Монтаж оптического кросса | шт | 64
7.1.10 | Линейные сооружения связи. Периферийные сооружения, в т.ч.: | объект | 1
7.1.10.1 | Монтаж и подключение устройств грозозащиты | компл. | 177
7.1.10.2 | Монтаж и подключение устройств защиты видеооборудования | компл. | 47
7.1.10.3 | Монтаж и подключение оборудования (медиаконверторов, конвертеров) | компл. | 13
7.1.10.4 | Прокладка кабелей и проводов | км | 15.644
7.1.10.5 | Прокладка труб гофрированных | км | 16.368
7.1.10.6 | Устройство кабельных лотков | м | 1080
7.1.10.7 | Установка коробок соединительных | шт | 11
7.1.11 | Линейные сооружения связи. Станционные сооружения, в т.ч.: | объект | 1
7.1.11.1 | Шкаф телекоммуникационный для наружной установки (тип 1, тип 2) | компл. | 47
7.1.11.2 | Шкаф телекоммуникационный 42U | компл. | 14
7.1.12 | Система охранной сигнализации на линейных объектах АСУ ДД. | объект | 1
7.1.12.1 | Пусконаладочные работы системы охранной сигнализации на линейных объектах | объект | 1
7.1.12.2 | АРМ (автоматизированные рабочие места) | компл. | 1
7.1.12.3 | Сервер исполнения Blade | компл. | 1
7.1.12.4 | Монтаж контроллера двухпроводной линии связи | шт | 50
7.1.12.5 | Монтаж преобразователя | шт | 51
7.1.12.6 | Монтаж прибора приемно-контрольного охранно-пожарного «Сигнал 10» | шт | 51
7.1.12.7 | Монтаж извещателя многоконтактного адресного (для металлических конструкций) | шт | 300
7.1.12.8 | Прокладка и подключение кабеля 4х2х0,51 | км | 11
7.1.12.9 | Прокладка труб гофрированных | км | 11
7.1.12.10 | Изоляция покрытий и перекрытий изделиями из волокнистых и зернистых материалов насухо | м3 | 9
7.1.12.11 | Наружная облицовка поверхности стен в вертикальном исполнении по металлическому каркасу (с его устройством) фасадными панелями из оцинкованной стали с полимерным покрытием <Полиэстер> с пароизоляционным слоем из пленки | м2 | 180
7.1.12.12 | Окраска поливинилацетатными водоэмульсионными составами улучшенная по штукатурке стен | м2 | 797
7.1.12.13 | Гладкая облицовка стен, столбов, пилястр и откосов (без карнизных, плинтусных и угловых плиток) без установки плиток туалетного гарнитура на клее из сухих смесей по кирпичу и бетону | м2 | 86
7.1.12.14 | Оклейка обоями стен по листовым материалам, гипсобетонным и гипсолитовым поверхностям тиснеными и плотными | м2 | 88
7.1.12.15 | Устройство перегородок высотой до 3 м в общественных зданиях с двусторонней обшивкой гипсокартонными листами или гипсоволокнистыми плитами в два слоя без изоляции | м2 | 260
7.1.13 | Кровля
7.1.13.1 | Монтаж балок, ригелей перекрытия, покрытия и под установку оборудования многоэтажных зданий при высоте здания до 25 м | т | 12.14
7.1.13.2 | Монтаж кровельного покрытия из многослойных панелей заводской готовности при высоте до 50 м | м2 | 272
7.1.14 | Плита перекрытия Ппм-1
7.1.14.1 | Устройство перекрытий по стальным балкам и монолитных участков при сборном железобетонном перекрытии площадью до 5 м2 приведенной толщиной до 200 мм | м3 | 8
7.1.14.2 | Монтаж профилированного листа оцинкованного с креплением витами | т | 0.891
7.1.15 | Помещение охраны
7.1.15.1 | Устройство железобетонных стен и перегородок высотой до 3 м, толщиной 300 мм | м3 | 25.6
7.1.16 | Полы
7.1.16.1 | Устройство стяжек цементных | м2 | 277
7.1.16.2 | Устройство покрытий на цементном растворе из плиток керамических для полов одноцветных с красителем | м2 | 135
7.1.16.3 | Устройство покрытий из линолеума на клее | м2 | 77
7.1.16.4 | Установка пароизоляционного слоя из пленки полиэтиленовой | м2 | 77
7.1.16.5 | Устройство покрытий из ламината | м2 | 65
7.1.17 | Потолки
7.1.17.1 | Устройство подвесных потолков типа <Армстронг> по каркасу из оцинкованного профиля | м2 | 272
7.1.17.2 | Устройство потолков реечных алюминиевых | м2 | 16
7.1.17.3 | Окраска поливинилацетатными водоэмульсионными составами улучшенная по штукатурке потолков | м2 | 58
7.1.18 | Витражи
7.1.18.1 | Монтаж оконных блоков из алюминиевых многокамерных профилей с герметичными стеклопакетами | м2 | 109.1
7.1.19 | Окна
7.1.19.1 | Установка бронированных оконных блоков с облицовкой откосов | м2 | 3.6
7.1.20 | Двери
7.1.20.1 | Двери стальные утепленные двупольные | шт | 2
7.1.20.2 | Установка блоков их ПВХ профилей | м2 | 27.72
7.1.21 | Лестницы. Ограждения
7.1.21.1 | Монтаж лестниц с площадками | т | 0.4312
7.1.21.2 | Устройство металлических ограждений без поручней | м | 5.6
7.1.22 | Отмостка
7.1.22.1 | Устройство оснований толщиной 12 см под тротуары из кирпичного или известнякового щебня | м2 | 76
7.1.22.2 | Устройство асфальтобетонных покрытий дорожек | м2 | 76
7.2. | ПВП-1 на ПК 583+00
7.2.1 | Здание ПВП.Электромонтажные работы.
7.2.1.1 | Раздел 1. Электромонтажные работы
7.2.1.1.1 | ВРУ, УВР | шт | 3
7.2.1.1.2 | Выключатели автоматические , переключатели | шт | 360
7.2.1.1.3 | Рубильник реверсивный | шт | 1
7.2.1.1.4 | Щиты распределительные ЩР ,ЩО,ЩА,ЩСВ,ШВП,ЩВ,ЩСН и щит байпаса ЩРН-36 | шт | 37
7.2.1.1.5 | Устройство защитного отключения УЗО | шт | 1
7.2.1.1.6 | Контактор модульный КМ-2141-00 М4 | шт | 2
7.2.1.1.7 | Щит защиты от импульсных перенапряжений ЩЗИП | шт | 2
7.2.1.1.8 | Трубы поливинилхлоридные(ПВХ) диаметром 16,20,25,32,40мм | м | 6177
7.2.1.1.9 | Кабель силовой | м | 7582
7.2.1.1.10 | Коробка соединительная | шт | 62
7.2.1.1.11 | Светильники антивандальные,настенные,потолочные | шт | 223
7.2.1.1.12 | Выключатели | шт | 37
7.2.1.1.13 | Розетки | шт | 121
7.2.2 | Внутренние водоснабжение и канализация ПВП
7.2.2.1. | Раздел 1. Хозяйственно-питьевой водопровод и горячий водопровод В1,Т3
7.2.2.1.1 | Прокладка трубопроводов водоснабжения из напорных полиэтиленовых труб (Д=20,32,50мм) | м | 29.5
7.2.2.1.2 | Кран шаровой | шт | 2
7.2.2.1.3 | Установка фильтров | шт | 1
7.2.2.1.4 | Установка баков металлических для воды | шт | 1
7.2.2.1.5 | Насосная станция МQ 3-35 | шт | 1
7.2.2.1.6 | Установка нагревателей индивидуальных водоводяных проточных | компл. | 1
7.2.2.2 | Раздел 2. Канализация, прокладка сети К1
7.2.2.2.1 | Установка унитазов с бачком непосредственно присоединенным | компл. | 2
7.2.2.2.2 | Установка умывальников одиночных с подводкой холодной и горячей воды | компл. | 2
7.2.2.2.3 | Установка моек | компл. | 1
7.2.2.2.4 | Прокладка трубопроводов канализации из полиэтиленовых труб | м | 24
7.2.3 | Здание ПВП-1. Отопление и вентиляция
7.2.3.1 | Раздел 1. Вентиляция. Система П1
7.2.3.1.1 | Камеры приточные типа | шт | 2
7.2.3.1.2 | Глушители шума круглого сечения | шт | 2
7.2.3.1.3 | Решетки вентиляционные алюминиевые | шт | 2
7.2.3.1.4 | Воздуховоды из оцинкованной стали | м2 | 43
7.2.3.1.5 | Заслонки воздушные круглого сечения | шт | 6
7.2.3.1.6 | Воздуховоды алюминиевые гибкие гофрированные | м2 | 22
7.2.3.1.7 | Диффузоры потолочные пластиковые | шт | 8
7.2.3.1.8 | Огнезащитное покрытие несущих металлоконструкций воздуховодов с пределом огнестойкости 2,5 часа | м2 | 6
7.2.3.1.9 | Клапаны огнезадерживающие | шт | 4
7.2.3.2 | Раздел 2. Вентиляция. Система В1
7.2.3.2.1 | Вентиляторы канальные | шт | 1
7.2.3.2.2 | Воздуховоды из оцинкованной стали толщиной: 1,0 мм, диаметром до 1000 мм | м2 | 35.8
7.2.3.2.3 | Воздуховоды алюминиевые гибкие гофрированные класса Н, типа ВАГГ, диаметром: 100 мм | м2 | 18
7.2.3.2.4 | Заслонки воздушные круглого сечения | шт | 2
7.2.3.2.5 | Решетки вентиляционные алюминиевые | шт | 1
7.2.3.2.6 | Диффузоры потолочные пластиковые | шт | 4
7.2.3.2.7 | Клапаны огнезадерживающие | шт | 5
7.2.3.2.8 | Глушители шума круглого сечения | шт | 1
7.2.3.2.9 | Зонты вентиляционных систем из листовой и сортовой стали | шт | 1
7.2.3.2.10 | Огнезащитное покрытие несущих металлоконструкций воздуховодов | м2 | 5
7.2.3.3 | Раздел 3. Вентиляция. Система В2,В3, В4
7.2.3.3.1 | Вентиляторы радиальные | шт | 3
7.2.3.3.2 | Решетки жалюзийные стальные | шт | 2
7.2.3.3.3 | Воздуховоды из оцинкованной стали | м2 | 4.5
7.2.3.3.4 | Узлы прохода вытяжных вентиляционных шахт из листовой и сортовой стали | шт | 1
7.2.3.3.5 | Прокладка трубопроводов отопления и водоснабжения из стальных электросварных труб диаметром 80 мм | м | 2
7.2.3.3.6 | Клапаны противопожарные | шт | 1
7.2.3.3.7 | Зонты вентиляционных систем из листовой и сортовой стали,: круглые | шт | 1
7.2.3.3.8 | Огнезащитное покрытие несущих металлоконструкций воздуховодов | м2 | 4
7.2.3.4 | Раздел 4. Кондиционирование
7.2.3.4.1 | Сплит система Mitsubishi electric | шт | 3
7.2.3.5 | Раздел 5. Система У1
7.2.3.5.1 | Воздушно-тепловая завеса | шт | 1
7.2.3.6 | Раздел 6. Отопление
7.2.3.6.1 | Электроконвекторы NOBO | шт | 27
7.2.4. | Электроснабжение ПВП-1 наружное и контейнерная ДГУ на ПВП-1
7.2.4.1 | Раздел 1. Строительные работы
7.2.4.1.1 | Затягивание проводов в проложенные трубы и металлические рукава | км | 1.4
7.2.4.2 | Раздел 2. ДГУ и топливохранилище
7.2.4.2.1 | Топливохранилище контейнерного исполнения 10м3 | компл. | 1
7.2.4.2.2 | Дизель-электрическая установка ДЭУ 100-Т400 | компл. | 1
7.2.4.3 | Раздел 3. Кабели и провода.
7.2.4.3.1 | Кабель силовой с медными жилами с поливинилхлоридной изоляцией | м | 290
7.2.5 | Наружное освещение ПВП
7.2.5.1 | Раздел 1. Земляные работы
7.2.5.1.1 | Устройство выемки | м3 | 432.5
7.2.5.1.2 | Засыпка траншей и котлованов | м3 | 354
7.2.5.2 | Раздел 2. Устройство фундаментов
7.2.5.2.1 | Ж/б фундамент общего назначения | м3 | 86.4
7.2.5.3 | Раздел 3. Устройство кабельной канализации для освещения
7.2.5.3.1 | Устройство трубопроводов из полиэтиленовых труб до 2 отверстий | км | 1.3
7.2.5.4 | Раздел 4. Монтаж опор
7.2.5.4.1 | Опора ВМО -30 | компл. | 8
7.2.5.4.2 | Опора ОГК -10 со светильниками,кронштейнами,щитками автоматов,лампами | компл. | 38
7.2.5.4.3 | Прожектор ПМ-10У | шт | 16
7.2.5.5 | Раздел 5. Электромонтажные работы для опор освещения
7.2.5.5.1 | Кабель силовой с медными жилами в проложенных п/э трубах | м | 3100
7.2.5.5.2 | Муфты кабельные | шт | 28
7.2.5.5.3 | Ящик силовой ЯБПВ | шт | 37
7.2.6 | Кабельной канализации на территории ПВП-1
7.2.6.1 | Раздел 1. Земляные работы
7.2.6.1.1 | Устройство выемки | м3 | 2125.2
7.2.6.1.2 | Засыпка траншей и котлованов | м3 | 958
7.2.6.2 | Раздел 2.Устройство колодцев для общец кабельной канализации кабельной канализации и электроснабжения ПВП-1
7.2.6.2.1 | Устройство колодцев | шт | 30
7.2.6.3 | Раздел 3.Устройство трубопроводов кабельной канализации ПВП-1
7.2.6.3.1 | Устройство трубопроводов из полиэтиленовых труб | км | 12.1
7.2.6.3.2 | Устройство ввода труб в колодцы и опоры | шт | 1014
7.2.6.3.3 | Покрытие кабеля в траншеи плитами железобетонными | м | 120
7.2.6.4 | Раздел 4.Устройство кабельной канализации для электроснабжения в зоне ПВП
7.2.6.4.1 | Устройство трубопроводов из полиэтиленовых труб | км | 0.15
7.2.6.5 | Раздел 5. Установка опор видеонаблюдения
7.2.6.5.1 | Бурение скважин | м | 6.45
7.2.6.5.2 | Устройство основания под фундаменты гравийного | м3 | 0.15
7.2.6.5.3 | Бетонирование свай | м3 | 0.48
7.2.6.5.4 | Установка закладной детали в скважину | шт | 3
7.2.6.5.5 | Устройство цоколя к опорам | шт | 3
7.2.6.5.6 | Монтаж опор ОГК-6 | шт | 3
7.2.6.6 | Раздел 6.Прокол
7.2.6.6.1 | Устройство выемки | м3 | 47.85
7.2.6.6.2 | Засыпка траншей и котлованов | м3 | 48.6
7.2.6.6.3 | Устройство проколов | шт | 3
7.2.6.6.4 | Трубы напорные из полиэтилена низкого давления | м | 1365
7.2.7 | Конструктивные элементы на площадке ПВП-1(островки)
7.2.7.1 | Раздел 1.Прокладка кабельной канализации в бетонном фундаменте и по конструкциям
7.2.7.1.1 | Устройство трубопроводов из полиэтиленовых труб | км | 7.376
7.2.7.1.2 | Устройство колодцев ж/б сборных типовых, собранных на трассе, ККС-3 | шт | 42
7.2.7.2 | Раздел 2. Установка опор для камер наблюдения
7.2.7.2.1 | Монтаж опор ОГКЛ-3 оцинк.(0,598т) с цоколем и установкой ЗД и бурением ям | шт | 23
7.2.7.3 | Раздел 3. Установка опор для приемо-передатчика ETC
7.2.7.3.1 | Монтаж опор ОГК-6 оцинк.(2,278т) с цоколем и установкой ЗД и бурением ям | шт | 34
7.2.7.4 | Раздел 4. Устройство островков безопасности
7.2.7.4.1 | Устройство железобетонных фундаментов | м2 | 1936.86
7.2.7.4.2 | Устройство бортового камня | п.м. | 1470
7.2.7.4.3 | Установка дорожного барьерного ограждения | п.м. | 2669
7.2.8 | Устройство бетонного покрытия проезжей части на территории пунктов пропуска у ПВП-1
7.2.8.1 | Раздел 1. Строительные работы
7.2.8.1.1 | Устройство подстилающего слоя из песка | м3 | 16751
7.2.8.1.2 | Устройство оснований из песчано-гравийной или щебеночно-песчаной смеси | м2 | 27917
7.2.8.1.3 | Устройство цементно-бетонных 2-х слойных покрытий с укладкой металлической сетки | м2 | 27917
7.2.9 | Строительство навеса над полосами взимания платы и островков ПВП-1
7.2.9.1 | Раздел 1. Устройство фундамента
7.2.9.1.1 | Устройство выемки | м3 | 10738
7.2.9.1.2 | Устройство железобетонных фундаментов | м3 | 88.4
7.2.9.1.3 | Засыпка траншей и котлованов (песком) | м3 | 10631.6
7.2.9.2 | Раздел 2. Монтаж металлоконструкций
7.2.9.2.1 | Монтаж каркасов | т | 290
7.2.9.2.2 | Монтаж лестниц с площадками и ограждениями | т | 30.2
7.2.9.2.3 | Окраска металлических огрунтованных поверхностей эмалью ПФ-115 | м2 | 9290
7.2.9.3 | Раздел 3. Устройство кровли
7.2.9.3.1 | Монтаж кровельного покрытия из профилированного листа | м2 | 2760
7.2.9.3.2 | Окраска металлических огрунтованных поверхностей пастой огнезащитной | м2 | 10000
7.2.9.3.3 | Монтаж подвесных потолков фасадными панелями "Полиэстер" | м2 | 3760
7.2.9.3.4 | Наружная облицовка поверхности стен в фасадными панелями "Полиэстер" | м2 | 1323
7.2.10 | Строительство 12-ти кабинок взимания платы на островках безопасности ПВП-1
7.2.10.1 | Раздел 1. Устройство каркаса
7.2.10.1.1 | Монтаж каркасов одноэтажных производственных зданий одно- и многопролетных без фонарей пролетом до 24 м, высотой до 15 м без кранов | т | 22.44
7.2.10.1.2 | Огрунтовка с окраской металлических поверхностей | м2 | 1237.2
7.2.10.1.3 | Усройство теплоизоляции и пароизоляции | м2 | 432
7.2.10.1.4 | Наружная облицовка поверхности стен в вертикальном исполнении по металлическому каркасу (с его устройством) фасадными панелями "Полиэстер" | м2 | 432
7.2.10.1.5 | Облицовка стен гипсокартонными листами в два слоя | м2 | 348
7.2.10.1.6 | Окраска водоэмульсионная | м2 | 348
7.2.10.2 | Раздел 2.Устройство полов
7.2.10.2.1 | Устройство гидроизоляции оклеечной в 2 слоя | м2 | 72
7.2.10.2.2 | Устройство тепло- и звукоизоляции по лагам | м2 | 72
7.2.10.2.3 | Устройство покрытий из линолеума по дощатому полу с устройством плинтусов | м2 | 72
7.2.10.3 | Раздел 3. Устройство потолка и кровли
7.2.10.3.1 | Устройство потолков реечных алюминиевых | м2 | 72
7.2.10.3.2 | Утепление покрытий плитами из минеральной ваты | м2 | 132
7.2.10.3.3 | Устройство пароизоляции оклеечной в один слой | м2 | 132
7.2.10.3.4 | Устройство выравнивающих стяжек цементно-песчаных | м2 | 72
7.2.10.3.5 | Устройство однослойной кровли из полимерного рулонного материала | м2 | 72
7.2.10.4 | Раздел 4. Электромонтажные работы
7.2.10.4.1 | Шкаф навесной | шт | 12
7.2.10.4.2 | Кабель с креплением накладными скобами | м | 240
7.2.10.4.3 | Светильник ЛПО | шт | 24
7.2.10.4.4 | Выключатель одноклавишный для скрытой проводки | шт | 12
7.2.10.4.5 | Розетка скрытой проводки | шт | 72
7.2.10.4.6 | Установка калориферов | шт | 12
7.2.10.4.7 | Прокладка воздуховодов | м2 | 36
7.2.10.4.8 | Установка решоток жалюзийных | шт | 12
7.2.10.5 | Раздел 5.Заполнение проемов
7.2.10.5.1 | Монтаж металлических дверных коробок с навеской полотен | м2 | 36
7.2.10.5.2 | Обивка дверей кровельной сталью | м2 | 72
7.2.10.5.3 | Монтаж оконных блоков | м2 | 20.16
7.2.10.5.4 | Монтаж витражей | м2 | 29.4
7.2.11 | Монтаж оборудования в здании ПВП-1
7.2.11.1 | Раздел 1. Монтажные работы
7.2.11.1.1 | Сервер | шт | 3
7.2.11.1.2 | Рабочая станция с монитором | шт | 2
7.2.11.1.3 | Программно-аппаратный комплекс управления СВП | компл. | 1
7.2.11.1.4 | Microsoft Windows | компл. | 2
7.2.12 | Оборудование полосы выездной Р+Б на территории ПВП (1 полоса)
7.2.12.1 | Раздел 1. Монтажные работы
7.2.12.1.1 | Кабель в подземной канализации | км | 0.37
7.2.12.1.2 | POS терминал, Терминал контроллера полосы с контролером полосы | компл. | 1
7.2.12.1.3 | Скоростной шлагбаум | шт | 2
7.2.12.1.4 | Индукционная петля с контроллером индукционной петли | шт | 3
7.2.12.1.5 | Оптический барьер | шт | 2
7.2.12.1.6 | Табло полосы | шт | 1
7.2.12.1.7 | Реверсивный светофор | шт | 1
7.2.12.1.8 | Светофор 2 секции в комплекте с пультом управления | шт | 2
7.2.12.1.9 | Видеокамера с объективом и гермокожухом | компл. | 2
7.2.12.1.10 | Прожектор | шт | 2
7.2.12.1.11 | Сервер обработки с установленными ПО | шт | 1
7.2.12.1.12 | Блок питания | шт | 1
7.2.12.1.13 | Табло покупателя | шт | 1
7.2.12.1.14 | ЕТС- передатчик с контроллером | шт | 2
7.2.12.1.15 | Противотуманный фонарь | шт | 2
7.2.13 | Оборудование полосы выездной Р+А на территории ПВП (1 полоса)
7.2.13.1 | Раздел 1. Монтажные работы
7.2.13.1.1 | Кабель в подземной канализации | км | 0.25
7.2.13.1.2 | POS терминал, Терминал контроллера полосы с контролером полосы | компл. | 1
7.2.13.1.3 | Высокоскоростной шлагбаум | шт | 2
7.2.13.1.4 | Индукционная петля/ Контроллер индукционной петли | шт | 3
7.2.13.1.5 | Оптический барьер | шт | 2
7.2.13.1.6 | Табло полосы | шт | 1
7.2.13.1.7 | Реверсивный светофор | шт | 1
7.2.13.1.8 | Светофор в комплекте с пультом управления | шт | 2
7.2.13.1.9 | Видеокамера с гермокожухом и объективом | компл. | 2
7.2.13.1.10 | Прожектор | шт | 2
7.2.13.1.11 | Сервер с предустановленными ПО | шт | 1
7.2.13.1.12 | Блок питания | шт | 1
7.2.13.1.13 | Табло покупателя | шт | 1
7.2.13.1.14 | Автомат оплаты | шт | 1
7.2.13.1.15 | Противотуманный фонарь | шт | 2
7.2.14 | Оборудование полосы выездной Р на территории ПВП (10 полос)
7.2.14.1 | Раздел 1. Монтажные работы
7.2.14.1.1 | Кабель в подземной канализации | км | 2.5
7.2.14.1.2 | POS терминал,терминал контроллера полосы, с контроллером | компл. | 10
7.2.14.1.3 | Высокоскоростной шлагбаум | шт | 20
7.2.14.1.4 | Индукционная петля/ Контроллер индукционной петли | шт | 3
7.2.14.1.5 | Оптический барьер | шт | 20
7.2.14.1.6 | Табло полосы | шт | 10
7.2.14.1.7 | Реверсивный светофор | шт | 10
7.2.14.1.8 | Светофор в комплекте с пультом управления | шт | 20
7.2.14.1.9 | Видеокамера с гермокожухом и объективом | компл. | 20
7.2.14.1.10 | Прожектор | шт | 20
7.2.14.1.11 | Сервер с предустановленными ПО | шт | 10
7.2.14.1.12 | Блок питания | шт | 10
7.2.14.1.13 | Табло покупателя | шт | 10
7.2.14.1.14 | Противотуманный фонарь | шт | 20
7.2.15 | Оборудование полосы выездной Р- НГ на территории ПВП (1 полоса)
7.2.15.1 | Раздел 1. Монтажные работы
7.2.15.1.1 | Кабель в подземной канализации | км | 0.57
7.2.15.1.2 | POS терминал, Терминал контроллера полосы с контролером | компл. | 1
7.2.15.1.3 | Высокоскоростной шлагбаум | шт | 4
7.2.15.1.4 | Индукционная петля с контроллером индукционной петли | шт | 6
7.2.15.1.5 | Оптический барьер | шт | 2
7.2.15.1.6 | Табло полосы | шт | 1
7.2.15.1.7 | Реверсивный светофор | шт | 1
7.2.15.1.8 | Светофор в комплекте с пультом управления | шт | 2
7.2.15.1.9 | Видеокамера с гермокожухом и объективом | компл. | 2
7.2.15.1.10 | Прожектор | шт | 2
7.2.15.1.11 | Сервер с установленными ПО | шт | 1
7.2.15.1.12 | Блок питания | шт | 1
7.2.15.1.13 | Табло покупателя | шт | 1
7.2.15.1.14 | Противотуманный фонарь | шт | 4
7.2.16 | Оборудование полосы выездной Б на территории ПВП (1 полоса)
7.2.16.1 | Раздел 1. Монтажные работы
7.2.16.1.1 | Кабель в подземной канализации | км | 0.37
7.2.16.1.2 | Всепогодный термошкаф | шт | 1
7.2.16.1.3 | Контроллер полосы с терминалом | компл. | 1
7.2.16.1.4 | Высокоскоростной шлагбаум | шт | 2
7.2.16.1.5 | Индукционная петля с контроллером индукционной петли | шт | 3
7.2.16.1.6 | Оптический барьер | шт | 2
7.2.16.1.7 | Табло полосы | шт | 1
7.2.16.1.8 | Реверсивный светофор | шт | 1
7.2.16.1.9 | Светофор в комплекте с пультом управления | шт | 2
7.2.16.1.10 | Видеокамера с гермокожухом и объективом | компл. | 2
7.2.16.1.11 | Прожектор | шт | 2
7.2.16.1.12 | Сервер с установленными ПО | шт | 1
7.2.16.1.13 | Блок питания | шт | 1
7.2.16.1.14 | ЕТС- передатчик с контроллером | шт | 2
7.2.16.1.15 | Противотуманный фонарь | шт | 2
7.2.17 | Оборудование полосы въездной Т +Б на территории ПВП (1 полоса)
7.2.17.1 | Раздел 1. Монтажные работы
7.2.17.1.1 | Кабель в подземной канализации, | км | 0.37
7.2.17.1.2 | Всепогодный термошкаф | шт | 1
7.2.17.1.3 | Контроллер полосы с терминалом | компл. | 1
7.2.17.1.4 | Высокоскоростной шлагбаум | шт | 2
7.2.17.1.5 | Индукционная петля с контроллером индукционной петли | шт | 3
7.2.17.1.6 | Оптический барьер | шт | 2
7.2.17.1.7 | Табло полосы | шт | 1
7.2.17.1.8 | Реверсивный светофор | шт | 1
7.2.17.1.9 | Светофор в комплекте с пультом управления | шт | 2
7.2.17.1.10 | Видеокамера с гермокожухом и объективом | компл. | 2
7.2.17.1.11 | Прожектор | шт | 2
7.2.17.1.12 | Сервер с установленными ПО | шт | 1
7.2.17.1.13 | Блок питания | шт | 1
7.2.17.1.14 | Автомат выдачи талонов | шт | 1
7.2.17.1.15 | ЕТС- передатчик с контроллером | шт | 2
7.2.17.1.16 | Противотуманный фонарь | шт | 2
7.2.18 | Оборудование полосы въездной Т на территории ПВП (2 полосы)
7.2.18.1 | Раздел 1. Монтажные работы
7.2.18.1.1 | Кабель в подземной канализации | км | 0.5
7.2.18.1.2 | Всепогодный термошкаф | шт | 2
7.2.18.1.3 | Контроллер полосы с терминалом | компл. | 2
7.2.18.1.4 | Высокоскоростной шлагбаум | шт | 4
7.2.18.1.5 | Индукционная петля с контроллером индукционной петли | шт | 6
7.2.18.1.6 | Оптический барьер | шт | 4
7.2.18.1.7 | Табло полосы | шт | 2
7.2.18.1.8 | Реверсивный светофор | шт | 2
7.2.18.1.9 | Светофор в комплекте с пультом управления | шт | 4
7.2.18.1.10 | Видеокамера с гермокожухом и объективом | компл. | 4
7.2.18.1.11 | Прожектор | шт | 4
7.2.18.1.12 | Сервер с установленным ПО | шт | 2
7.2.18.1.13 | Блок питания | шт | 2
7.2.18.1.14 | Противотуманный фонарь | шт | 4
7.2.19 | Оборудование полосы въездной Т-НГ на территории ПВП (1 полоса)
7.2.19.1 | Раздел 1. Монтажные работы
7.2.19.1.1 | Кабель в подземной канализации | км | 0.25
7.2.19.1.2 | Всепогодный термошкаф | шт | 1
7.2.19.1.3 | Контроллер полосы с терминалом | компл. | 1
7.2.19.1.4 | Высокоскоростной шлагбаум | шт | 4
7.2.19.1.5 | Индукционная петля с контроллером индукционной петли | шт | 6
7.2.19.1.6 | Оптический барьер | шт | 2
7.2.19.1.7 | Табло полосы | шт | 1
7.2.19.1.8 | Реверсивный светофор | шт | 1
7.2.19.1.9 | Светофор в комплекте с пультом управления | шт | 2
7.2.19.1.10 | Видеокамера с гермокожухом и объективом | компл. | 2
7.2.19.1.11 | Прожектор | шт | 2
7.2.19.1.12 | Сервер с установленными ПО | шт | 1
7.2.19.1.13 | Блок питания | шт | 1
7.2.19.1.14 | Противотуманный фонарь | шт | 4
7.2.20 | Оборудование полосы въездной Б на территории ПВП (1 полоса)
7.2.20.1 | Раздел 1. Монтажные работы
7.2.20.1.1 | Кабель в подземной канализации | км | 0.37
7.2.20.1.2 | Всепогодный термошкаф | шт | 1
7.2.20.1.3 | Контроллер полосы с терминалом | компл. | 1
7.2.20.1.4 | Высокоскоростной шлагбаум | шт | 2
7.2.20.1.5 | Индукционная петля с контроллером индукционной петли | шт | 3
7.2.20.1.6 | Оптический барьер | шт | 2
7.2.20.1.7 | Табло полосы | шт | 1
7.2.20.1.8 | Реверсивный светофор | шт | 1
7.2.20.1.9 | Светофор 2 секции в комплекте с пультом управления | шт | 2
7.2.20.1.10 | Видеокамера с гермокожухом и объективом | компл. | 2
7.2.20.1.11 | Прожектор | шт | 2
7.2.20.1.12 | Сервер с установленными ПО | шт | 1
7.2.20.1.13 | Блок питания | шт | 1
7.2.20.1.14 | ЕТС- передатчик с контроллером | шт | 2
7.2.20.1.15 | Противотуманный фонарь | шт | 2
7.2.21 | Система видеонаблюдения
7.2.21.1 | Раздел 1. Монтажные работы
7.2.21.1.1 | Рукав металлический наружным диаметром до 48 мм | м | 500
7.2.21.1.2 | Затягивание провода в проложенные трубы и металлические рукава | м | 500
7.2.21.1.3 | Кабель двух-четырехжильный по установленным конструкциям и лоткам с установкой ответвительных коробок | км | 2.95
7.2.21.1.4 | Прокладка кабеля в подземной канализации | км | 4.7
7.2.21.1.5 | Базовый блок с блоком питания | шт | 2
7.2.21.1.6 | Модуль 4-кананальный | шт | 8
7.2.21.1.7 | Декодер | шт | 1
7.2.21.1.8 | Сервер | шт | 1
7.2.21.1.9 | Рабочая станция | шт | 1
7.2.21.1.10 | Видеомонитор | шт | 4
7.2.21.1.11 | Универсальная клавиатура | шт | 2
7.2.21.1.12 | Блок питания | шт | 2
7.2.21.1.13 | Видеокамера с кронштейнами и объективом | шт | 6
7.2.21.1.14 | Видеокамера дневного/ночного наблюдения с объективом с термокожухом и на кронштейнах | шт | 9
7.2.21.1.15 | Видеокамера с объективом на кронштейнах | шт | 13
7.2.21.1.16 | Блок питания камер, Power Supp | шт | 13
7.2.21.1.17 | Видеокамера день/ночь на подвесных кронштейнах | шт | 4
7.2.22 | Система газового пожаротушения ПВП-1
7.2.22.1 | Раздел 1. Монтажные работы
7.2.22.1.1 | Пульт приемно контрольный охранно-пожарный | шт | 2
7.2.22.1.2 | Пульт дистанционного пуска | шт | 2
7.2.22.1.3 | Оповещатели светозвуковые | шт | 6
7.2.22.1.4 | Блок питания | шт | 4
7.2.22.1.5 | Извещатель пожарный оптический дымовой ИП | шт | 6
7.2.22.1.6 | Извещатель магнитоконтактный ИО | шт | 4
7.2.22.1.7 | Баллон с электрозапуском | шт | 3
7.2.22.1.8 | Кабель сигнальный | м | 100
7.2.22.1.9 | Провод гибкий | м | 100
7.2.23 | Система диспетчерской связи ПВП-1
7.2.23.1 | Раздел 1. Монтажные работы
7.2.23.1.1 | Коммутатор цифровой (36 номеров) | компл. | 1
7.2.23.1.2 | Усилитель цифровой | шт | 1
7.2.23.1.3 | Станция координатная АТС (в комплекте) | статив | 1
7.2.23.1.4 | Система записи переговоров, | шт | 1
7.2.23.1.5 | Пульт диспетчерский цифровой настольный с 30 клавишами прямого набора, дисплеем | шт | 18
7.2.23.1.6 | Громкоговоритель настольный (встраиваемый с микрофоном) | шт | 42
7.2.23.1.7 | Громкоговоритель или звуковая колонка на столбе или на крыше | шт | 19
7.2.23.1.8 | Стойка стальная специальная, защита от дождя | шт | 4
7.2.23.1.9 | Кабель двух-четырехжильный по установленным конструкциям и лоткам с установкой ответвительных коробок | км | 2.5
7.2.23.1.10 | Прокладка кабеля в подземной канализации | км | 3.5
7.2.23.1.11 | Затягивание проводов в проложенные трубы | км | 3.5
7.2.23.1.12 | Комплекс измерений постоянным током смонтированных парных кабелей до и после включения в оконечные устройства | пара | 122
7.2.23.1.13 | Настройка простых сетевых трактов | тракт | 1
7.2.24 | Система контроля и управления доступом ПВП-1
7.2.24.1 | Раздел 1. Монтажные работы
7.2.24.1.1 | Кабель двух-четырехжильный по установленным конструкциям и лоткам | км | 1.5
7.2.24.1.2 | Прокладка кабеля в подземной канализации | км | 0.7
7.2.24.1.3 | Контроллер доступа | шт | 13
7.2.24.1.4 | Блок питания с корпусом | компл. | 13
7.2.24.1.5 | Рабочая станция с монитором | шт | 1
7.2.24.1.6 | Монитор видеодомофона с переговорной трубкой вызывной антивандальной панелью | шт | 2
7.2.24.1.7 | Считыватель | шт | 46
7.2.24.1.8 | Замок электромагнитный, | шт | 38
7.2.24.1.9 | Кнопка запроса на выход | шт | 30
7.2.24.1.10 | Извещатель ОС автоматический контактный, магнитоконтактный на открывание окон, дверей с аварийной кнопкой разблокировки | шт | 38
7.2.24.1.11 | Карта доступа | компл. | 1
7.2.25 | Система охранной сигнализации
7.2.25.1 | Раздел 1. Монтажные работы
7.2.25.1.1 | Кабель двух-четырехжильный по установленным конструкциям и лоткам с установкой ответвительных коробок | км | 0.65
7.2.25.1.2 | Прокладка кабеля в подземной канализации | км | 0.67
7.2.25.1.3 | Прибор ОПС (панель охранно-пожарная) | шт | 1
7.2.25.1.4 | Модуль последовательного интерфейса, конвертер | шт | 2
7.2.25.1.5 | Устройство ультразвуковое, распределитель питания и контроля | шт | 1
7.2.25.1.6 | Интерфейсный модуль, релейный модуль | шт | 46
7.2.25.1.7 | Плата разного назначения с подготовкой места установки (панель индикации) | шт | 1
7.2.25.1.8 | Адресный расширитель | шт | 14
7.2.25.1.9 | Тревожная кнопка | шт | 15
7.2.25.1.10 | Извещатели | шт | 131
7.2.26 | Система пожарной сигнализации ПВП-1
7.2.26.1 | Раздел 1. Монтажные работы
7.2.26.1.1 | Модули интерфейсные, модуль с двумя реле | шт | 2
7.2.26.1.2 | Блок питания | шт | 1
7.2.26.1.3 | Извещатель оптический дымовой, извещатель ИПР | шт | 65
7.2.26.1.4 | Монтажная база, база с сиреной | шт | 65
7.2.26.1.5 | Расширитель адресный с 2 зонами | шт | 14
7.2.26.1.6 | Табло световое «Выход» | шт | 2
7.2.26.1.7 | Сигнализатор моноксида углерода | шт | 13
7.2.26.1.8 | Кабель двух-четырехжильный по установленным конструкциям и лоткам с установкой ответвительных коробок | км | 0.85
7.2.26.1.9 | Прокладка кабеля в подземной канализации | км | 0.6
7.2.26.1.10 | Комплекс измерений постоянным током смонтированных парных кабелей до и после включения в оконечные устройства | пара | 166
7.2.27 | Системы СКС+ЛВС ПВП-1
7.2.27.1 | Раздел 1. Монтажные работы
7.2.27.1.1 | Шкаф аппаратный в сборе | шт | 3
7.2.27.1.2 | Модуль вентиляторный для шкафов | шт | 3
7.2.27.1.3 | Панель коммутационная | шт | 28
7.2.27.1.4 | Органайзер для коммутационных кабелей | шт | 23
7.2.27.1.5 | Короб металлический по стенам и потолкам, лоток перфорированный | м | 150
7.2.27.1.6 | Прокладка кабеля в подземной канализации | км | 0.62
7.2.27.1.7 | Кабель двух-четырехжильный по установленным конструкциям и лоткам с установкой ответвительных коробок | км | 0.98
7.2.27.1.8 | Разъемы штепсельные с разделкой и включением кабеля радиочастотного коаксиального импульсного | шт | 672
7.2.27.1.9 | Монтаж патч-панели оптической в сборе | шт | 20
7.2.27.1.10 | Монтаж розетки Мозаик с рамкой | компл. | 45
7.2.27.1.11 | Монтаж сервера | шт | 1
7.2.27.1.12 | Монтаж жестких дисков | шт | 2
7.2.27.1.13 | Монтаж коммутаторов | шт | 25
7.2.27.1.14 | Монтаж трансиверов | компл. | 40
7.2.28 | Благоустройство территории ПВП-1
7.2.28.1 | Раздел 1. Монтажные работы
7.2.28.1.1 | Устройство бетонных плитных тротуаров | м2 | 1575
7.2.28.2 | Раздел2. Устройство газонов, дорожной одежды и благоустройство на территории ПВП-1
7.2.28.2.1 | Посев газонов | м2 | 10000
7.2.28.2.2 | Разметка проезжей части | км | 10.26
7.2.28.2.3 | Устройство бортового камня | п.м. | 2956
7.2.28.2.4 | Устройство подстилающего слоя и присыпных обочин из песка | м3 | 4167
7.2.28.2.5 | Устройство нижнего слоя основания из щебеночно-песчаной смеси оптимального состава толщиной 22 см | м2 | 5560
7.2.28.2.6 | Устройство 2-х слойного покрытия толщиной 7см(нижний слой), толщиной 5см(верхний слой) из горячих асфальтобетонных смесей | м2 | 5560
7.2.28.3 | Раздел 3. Устройство металлического барьерного ограждения 11ДО с шагом стоек 4м
7.2.28.3.1 | Установка дорожного барьерного ограждения | п.м. | 1390
7.2.29 | ПВП-1-ливневая канализация
7.2.29.1 | Раздел 1. Канализация К-2
7.2.29.1.1 | Устройство выемки | м3 | 212.568
7.2.29.1.2 | Засыпка траншей и котлованов | м3 | 186.2
7.2.29.1.3 | Устройство основания под фундаменты щебеночного | м3 | 1.84
7.2.29.1.4 | Устройство бетонной подготовки из бетона | м3 | 2
7.2.29.1.5 | Устройство фундаментных плит железобетонных из бетона М200 | м3 | 4.6
7.2.29.1.6 | Гидроизоляция боковая обмазочная битумная в 2 слоя по выравненной поверхности бутовой кладки, кирпичу, бетону | м2 | 4.5
7.2.29.1.7 | Монтаж Очистного сооружения | шт | 1
7.2.29.1.8 | Пескоотделитель | компл. | 1
7.2.29.1.9 | Нефтемаслоотделитель | компл. | 1
7.2.29.1.10 | Колодец регулирующий | компл. | 1
7.2.29.1.11 | Угольный фильтр доочистки | компл. | 1
7.2.29.1.12 | Укладка трубопроводов из полиэтиленовых труб диаметром 200 мм-315мм | м | 608
7.2.29.1.13 | Устройство круглых сборных железобетонных канализационных колодцев с люками и лестницами, диаметром 1 м в сухих грунтах: К1-4шт;К2-8шт. | м3 | 2.88
7.2.29.1.14 | Устройство дождеприемных колодцев из сборных железобетонных элементов Ø1000мм | шт | 6
7.2.30 | ПВП-1,2,3-противопожарный водопровод
7.2.30.1 | Раздел 1.Противопожарные резервуары 50м3х2шт
7.2.30.1.1 | Устройство выемки | м3 | 166
7.2.30.1.2 | Засыпка пазух котлованов с обвалованием резервуаров | м3 | 288
7.2.30.1.3 | Разработка и подвозка недостающего грунта для обратной засыпки | м3 | 174
7.2.30.1.4 | Планировка площадей вручную | м2 | 186
7.2.30.1.5 | Подвозка растительного грунта | т | 39.2
7.2.30.1.6 | Укрепление откосов посевом многолетних трав | м2 | 186
7.2.30.1.7 | Устройство бетонной подготовки | м3 | 5.2
7.2.30.1.8 | Монтаж пожарных резервуаров V=50м³ | компл. | 2
7.2.31 | Автоматизация узла учета тепла-АУУТ
7.2.31.1 | Раздел 1.
7.2.31.1.1 | Манометр с 3-х ходовым краном для неагрессивных сред | шт | 6
7.2.31.1.2 | Датчик давления | шт | 2
7.2.31.1.3 | Датчик температуры | шт | 2
7.2.31.1.4 | Термометр прямой | шт | 6
7.2.31.1.5 | Тепловычислитель ТМК | шт | 1
7.2.31.1.6 | Щит с монтажной панелью ЩМП | шт | 1
7.2.31.1.7 | Прокладка кабеля по стенам | м | 40
7.2.32 | Автоматизация систем отопления и вентиляции-АОВ
7.2.32.1 | Раздел 1.
7.2.32.1.1 | Пульт управления тепловой завесой | шт | 1
7.2.32.1.2 | Термостат тепловой завесы | шт | 1
7.2.32.1.3 | Аварийно-сигнальный комплекс | шт | 1
7.2.32.1.4 | Щит с монтажной панелью ЩМП | шт | 1
7.2.32.1.5 | Реле промежуточное | шт | 11
7.2.32.1.6 | Розеточный модульный разъем | шт | 11
7.2.32.1.7 | Кнопка управления | шт | 8
7.2.32.1.8 | Светосигнальный индикатор | шт | 8
7.2.32.1.9 | Короб перфорированный Т1 | м | 1.5
7.2.32.1.10 | DIN-рейка | шт | 2
7.2.32.1.11 | Провода в коробах и лотках | м | 80
7.2.32.1.12 | Провода по стенам | м | 80
7.2.33 | Автоматизация водозаборного узла-АНВК
7.2.33.1 | Раздел 1.
7.2.33.1.1 | Манометр для неагрессивных сред с трехходовым краном | компл. | 2
7.2.33.1.2 | Датчик уровня трехэлектродный Овен марки ДУ3 | шт | 1
7.2.33.1.3 | Датчик контроля давления | шт | 2
7.2.33.1.4 | Щит с монтажной панелью ЩМП | шт | 2
7.2.33.1.5 | Прибор управления системой подающих насосов | шт | 1
7.2.33.1.6 | Выключатели автоматические: ВА | шт | 1
7.2.33.1.7 | Реле электротепловые токовые | шт | 3
7.2.33.1.8 | Розеточный модульный разъем РРМ | шт | 3
7.2.33.1.9 | Шина "N" нулевая на DIN-рейку в корпусе | шт | 1
7.2.33.1.10 | Кнопка управления | шт | 2
7.2.33.1.11 | DIN-рейка | шт | 1
7.2.33.1.12 | Профиль перфорированный монтажный и кабель-каналы | м | 12
7.2.33.1.13 | Провод по перфорированным профилям, сечением до 6 мм2 | м | 10
7.2.33.1.14 | Труба ПВХ по установленным конструкциям, по стенам и колоннам с креплением скобами, диаметр до 25 мм | м | 10
7.2.33.1.15 | Затягивание провода в проложенные трубы и металлические рукава | м | 50
7.2.34 | Пусконаладочные работы
7.2.34.1 | Пуско-наладочные работы оборудования ПВП -1 | система | 1
7.2.34.2 | Пуско-наладочные работы оборудования въездных и выездных полос | полоса | 19
7.2.34.3 | Пуско-наладочные работы оборудования ИБП | система | 1
7.3 | ПВП-2 на км 67+626
7.3.1 | Насыпь на территории ПВП -2
7.3.1.1 | Снятие растительного грунта | м3 | 10596.8
7.3.1.2 | Устройство подстилающего основания из песка | м3 | 36262.23
7.3.1.3 | Укрепление откосов георешетками с заполнением растительным грунтом толщиной 15см и гидропосевом | м2 | 688
7.3.2 | Здание ПВП.Общестроительные работы
7.3.2.1 | Раздел 1. Фундаментная плита Пм-1
7.3.2.1.1 | Устройство основания под фундаменты песчаного | м3 | 151.5
7.3.2.1.2 | Изоляция плиты пенопластом | м3 | 27.8
7.3.2.1.3 | Устройство фундаментных плит железобетонных плоских | м3 | 85.5
7.3.2.1.4 | Наружная облицовка по бетонной поверхности керамическими плитками на цементном растворе стен | м2 | 22.6
7.3.2.2 | Раздел 2. Наружные стены
7.3.2.2.1 | Монтаж колонн одноэтажных и многоэтажных зданий и крановых эстакад высотой до 25 м цельного сечения массой до 1,0 т | т | 4.03
7.3.2.2.2 | Кладка стен из легкобетонных камней без облицовки при высоте этажа свыше 4 м | м3 | 59
7.3.2.2.3 | Облицовка стен по системе по одинарному металлическому каркасу из ГКЛ в два слоя | м2 | 183
7.3.2.2.4 | Монтаж ограждающих конструкций стен из многослойных панелей заводской готовности при высоте здания до 50 м | м2 | 77
7.3.2.2.5 | Изоляция покрытий и перекрытий изделиями из волокнистых и зернистых материалов насухо | м3 | 9
7.3.2.2.6 | Наружная облицовка поверхности стен по металлическому каркасу фасадными панелями из оцинкованной стали с полимерным покрытием <Полиэстер> с пароизоляционным слоем из пленки | м2 | 180
7.3.2.2.7 | Окраска поливинилацетатными водоэмульсионными составами стен | м2 | 797
7.3.2.2.8 | Гладкая облицовка стен керамической плиткой | м2 | 86
7.3.2.2.9 | Оклейка обоями стен | м2 | 88
7.3.2.3 | Раздел 3. Кровля
7.3.2.3.1 | Монтаж балок, ригелей перекрытия, покрытия и под установку оборудования многоэтажных зданий при высоте здания до 25 м | т | 12.14
7.3.2.3.2 | Монтаж кровельного покрытия из многослойных панелей заводской готовности при высоте до 50 м | м2 | 272
7.3.2.4 | Раздел 4. Плита перекрытия Ппм-1
7.3.2.4.1 | Устройство перекрытий по стальным балкам и монолитных ж/б участков | м3 | 8
7.3.2.4.2 | Профнастил с креплением винтами | т | 0.891
7.3.2.5 | Раздел 5. Перегородки
7.3.2.5.1 | Устройство перегородок из ГКЛ в 2 слоя с изоляцией | м2 | 260
7.3.2.6 | Раздел 6. Помещение охраны
7.3.2.6.1 | Устройство железобетонных стен и перегородок | м3 | 25.6
7.3.2.7 | Раздел 7. Полы
7.3.2.7.1 | Устройство стяжек цементных т.30мм | м2 | 277
7.3.2.7.2 | Устройство покрытия из плиток керамических | м2 | 135
7.3.2.7.3 | Устройство покрытий из линолеума | м2 | 77
7.3.2.7.4 | Устройство покрытий из ламината по подложке | м2 | 65
7.3.2.8 | Раздел 8. Потолки
7.3.2.8.1 | Устройство подвесных потолков типа <Армстронг> по каркасу из оцинкованного профиля | м2 | 272
7.3.2.8.2 | Устройство потолков реечных алюминиевых | м2 | 16
7.3.2.8.3 | Окраска поливинилацетатными водоэмульсионными составами потолков | м2 | 58
7.3.2.9 | Раздел 9. Витражи и окна | м2
7.3.2.9.1 | Витражи из панелей со стеклопакетами | м2 | 109.1
7.3.2.9.2 | Установка бронированных оконных блоков с облицовкой откосов пластиком | м2 | 3.6
7.3.2.10 | Раздел 10. Двери
7.3.2.10.1 | Дверные блоки стальные утепленные | шт | 2
7.3.2.10.2 | Установка блоков из ПВХ | м2 | 27.72
7.3.2.11 | Раздел 11. Лестницы. Ограждения
7.3.2.11.1 | Монтаж лестниц с площадками | т | 0.4312
7.3.2.11.2 | Устройство металлических ограждений без поручней | м | 5.6
7.3.2.12 | Раздел 12. Отмостка
7.3.2.12.1 | Устройство оснований толщиной 12 см под тротуары из кирпичного или известнякового щебня | м2 | 76
7.3.2.12.2 | Устройство асфальтобетонных покрытий дорожек по щебеночной смеси толщиной 3 см | м2 | 76
7.3.3 | Здание ПВП.Электромонтажные работы.
7.3.3.1 | ВРУ и УВР 8503 | шт | 3
7.3.3.2 | Источник бесперебойного питания MGE GALAXY | компл. | 3
7.3.3.3 | Щит байпаса ЩРН-36 на 36 модулей | шт | 1
7.3.3.4 | Выключатели автоматические ВА | шт | 235
7.3.3.5 | Рубильник реверсивный | шт | 1
7.3.3.6 | Щит распределительный ЩР (ПР-8503) | шт | 1
7.3.3.7 | Устройство защитного отключения УЗО | шт | 1
7.3.3.8 | Щиты распределительные( ЩО,ЩА,ЩСВ,ЩВП,ЩВ,ЩСН) RAME BASE на 18,24 и 36 модулей | шт | 10
7.3.3.9 | Контактор модульный КМ | шт | 2
7.3.3.10 | Щит защиты от импульсных перенапряжений ЩЗИП-Hakel rus | шт | 2
7.3.3.11 | Щиты распределительные ЩРН-24 на 24 модуля | шт | 13
7.3.3.12 | Переключатель ввода | шт | 13
7.3.3.13 | Трубы поливинилхлоридные ПВХ д. до 50мм | м | 4357
7.3.3.14 | Кабель силовой в проложенных трубах | м | 4471
7.3.3.15 | Заземлитель вертикальный из угловой стали размером 50х50х5 мм | шт | 16
7.3.3.16 | Проводнии заземляющие из полосовой стали | м | 90
7.3.3.17 | Светильники люминесцентные с зеркальной экранирующей решеткой потолочные типа ARS/S | шт | 96
7.3.3.18 | Светильник настенный NBU 30 HR70 | шт | 5
7.3.3.19 | Светильник потолочный MD160 | шт | 1
7.3.3.20 | Светильник потолочный одноламповый RG100 | шт | 28
7.3.3.21 | Светильник потолочный LF8/HB на 400Вт | шт | 39
7.3.3.22 | Выключатели | шт | 37
7.3.3.23 | Розетки | шт | 121
7.3.4 | Внутренние водоснабжение и канализация ПВП
7.3.4.1 | Прокладка трубопроводов водоснабжения из напорных полиэтиленовых труб, диаметром 20-32мм | м | 29.5
7.3.4.2 | Установка фильтров | шт | 1
7.3.4.3 | Бак для питьевой воды | шт | 1
7.3.4.4 | Насос МQ 3-35 Grundfos | шт | 1
7.3.4.5 | Электрический проточный водонагреватель Electrolux | компл. | 1
7.3.4.6 | Установка унитазов с бачком непосредственно присоединенным | компл. | 2
7.3.4.7 | Установка умывальников одиночных с подводкой холодной и горячей воды | компл. | 2
7.3.4.8 | Установка моек | компл. | 1
7.3.4.9 | Прокладка трубопроводов канализации из полиэтиленовых труб | м | 24
7.3.4.10 | Проркладка гофрированных полиэтиленовых труб наружной канализации "Корсис" | м | 18.5
7.3.5 | Отопление и вентиляция
7.3.5.1 | Раздел 1. Вентиляция. Система П1
7.3.5.1.1 | Камеры приточные типа | шт | 2
7.3.5.1.2 | Глушители шума круглого сечения | шт | 2
7.3.5.1.3 | Решетки вентиляционные алюминиевые | шт | 1
7.3.5.1.4 | Воздуховоды из оцинкованной стали | м2 | 43.63
7.3.5.1.5 | Заслонки воздушные круглые | шт | 6
7.3.5.1.6 | Воздуховоды алюминиевые гибкие гофрированные | м2 | 21.82
7.3.5.1.7 | Диффузоры потолочные пластиковые | шт | 8
7.3.5.1.8 | Огнезащитное покрытие несущих металлоконструкций воздуховодов | м2 | 6
7.3.5.1.9 | Клапаны огнезадерживающие с электроприводом | шт | 4
7.3.5.2 | Раздел 2-3. Вентиляция. Система В1,В2,В3,В4
7.3.5.2.1 | Вентиляторы канальные | шт | 4
7.3.5.2.2 | Воздуховоды из оцинкованной стали круглые | м2 | 40.3
7.3.5.2.3 | Воздуховоды алюминиевые гибкие гофрированные круглые | м2 | 17.84
7.3.5.2.4 | Решетки вентиляционные алюминиевые | шт | 3
7.3.5.2.5 | Диффузоры потолочные пластиковые | шт | 7
7.3.5.2.6 | Заслонки воздушные круглые | шт | 2
7.3.5.2.7 | Клапаны огнезадерживающие | шт | 6
7.3.5.2.8 | Глушители шума круглого сечения | шт | 1
7.3.5.2.9 | Зонты вентиляционных систем из листовой и сортовой стали | шт | 2
7.3.5.2.10 | Узлы прохода вытяжных вентиляционных шахт из листовой и сортовой стали | шт | 2
7.3.5.2.11 | Огнезащитное покрытие несущих металлоконструкций воздуховодов | м2 | 9
7.3.5.3 | Раздел 4. Система У1
7.3.5.3.1 | Воздушно-тепловая завеса | шт | 1
7.3.5.4 | Раздел 5. Отопление, кондиционирование
7.3.5.4.1 | Установка электроконвекторов (27штук) | кВт | 24.75
7.3.5.4.2 | Сплит система Mitsubishi electric | компл. | 3
7.3.5.4.3 | Трубки медные | м | 30
7.3.6 | Сети наружного электроснабжения комплекса ПВП, ДГУ и топливохранилище
7.3.6.1 | Раздел 1. Строительные работы
7.3.6.1.1 | Дизель-электрическая установка контейнерного типа ДЭУ-150-Т400-3РНМ6 6000х2300х2700 НТЦ "РАСЭЛ" | компл. | 1
7.3.6.1.2 | Топливохранилище контейнерного исполнения НТЦ "РАСЭЛ" | компл. | 1
7.3.6.2 | Раздел 2. Монтажные работы
7.3.6.2.1 | Кабели в готовых траншеях | м | 280
7.3.6.2.2 | Затягивание проводов в проложенные трубы и металлические рукава | м | 260
7.3.7 | Наружное освещение ПВП
7.3.7.1 | Раздел 1. Земляные работы
7.3.7.1.1 | Устройство выемки | м3 | 608.54
7.3.7.1.2 | Обратная засыпка грунта | м3 | 470
7.3.7.2 | Раздел 2. Устройство фундаментов опор освещения
7.3.7.2.1 | Бурение скважин | м | 103.35
7.3.7.2.2 | Устройство основания под фундаменты гравийного | м3 | 1.95
7.3.7.2.3 | Бетонирование свай | м3 | 6.24
7.3.7.2.4 | Установка арматурного каркаса ФМ-0,159 | шт | 39
7.3.7.2.5 | Устройство железобетонных фундаментов | м3 | 64.8
7.3.7.2.6 | Монтажный комплект | шт | 6
7.3.7.2.7 | Цоколь к опорам | шт | 45
7.3.7.3 | Раздел 3. Устройство кабельной канализации
7.3.7.3.1 | Устройство трубопроводов из полиэтиленовых труб до 2 отверстий | км | 1.35
7.3.7.3.2 | Рукав металлический д.47мм | м | 4
7.3.7.3.3 | Устройство ввода труб в колодцы, опоры | шт | 41
7.3.7.4 | Раздел 4.Устройство освещения проезжей части ПВП
7.3.7.4.1 | Монтаж опор ВМО 30 с кронштейнами | шт | 6
7.3.7.4.2 | Эксплуатационный комплект спуска-подъема мобильной короны с ДУ | компл. | 1
7.3.7.4.3 | Монтаж опор ОГК 10 с кронштейнами | шт | 39
7.3.7.4.4 | Светильник под натриевую лампу ДНаТ для наружного освещения консольный ЖКУ с лампами | шт | 63
7.3.7.5 | Раздел 5. Электромонтажные работы для опор освещения
7.3.7.5.1 | Кабель силовой с медными жилами в проложенных ПВХ трубах | м | 2850
7.3.7.5.2 | Муфты кабельные | шт | 44
7.3.7.5.3 | Ящики силовые ЯБПВ | шт | 39
7.3.8 | Прокладка кабельной канализации на территории ПВП-2
7.3.8.1 | Раздел 1-4. Канализация связи
7.3.8.1.1 | Устройство выемки | м3 | 968.52
7.3.8.1.2 | Засыпка траншей и котлованов | м3 | 292
7.3.8.1.3 | Устройство колодцев железобетонных сборных типовых ККС-3 | шт | 12
7.3.8.1.4 | Устройство колодцев железобетонных сборных типовых ККС-5 | шт | 5
7.3.8.1.5 | Устройство колодцев железобетонных сборных типовых ККС-2 | шт | 2
7.3.8.1.6 | Устройство трубопроводов из полиэтиленовых труб до 2 отверстий д.110мм | км | 3.9
7.3.8.1.7 | Рукав металлический | м | 108
7.3.8.1.8 | Устройство ввода труб в колодцы, опоры | шт | 654
7.3.8.1.9 | Покрытие кабеля ж/б плитами | м | 104
7.3.8.2 | Раздел 5. Опоры видеонаблюдения
7.3.8.2.1 | Бурение скважин | м | 6.45
7.3.8.2.2 | Устройство основания под фундаменты гравийного | м3 | 0.15
7.3.8.2.3 | Бетонирование свай | м3 | 0.48
7.3.8.2.4 | Монтаж опор ОГКЛ-3 оцинкованных с цоколем и установкой арматурного каркаса ФМ-0,108 | компл. | 3
7.3.9 | Конструктивные элементы (островки безопасности)
7.3.9.1 | Раздел 1.Прокладка кабельной канализации в бетонном фундаменте и по конструкциям
7.3.9.1.1 | Устройство трубопроводов из полиэтиленовых труб до 2 отверстий | км | 6.357
7.3.9.1.2 | Колодцы канализационной связи марки: ККСр-3-80 | шт | 26
7.3.9.1.3 | Колодцы канализационной связи марки: ККСр-5-80 | шт | 2
7.3.9.2 | Раздел 2. Установка опор для камер наблюдения
7.3.9.2.1 | Монтаж опор ОГК-6 оцинкованных с цоколем и установкой арматурного каркаса с бурением ям | шт | 22
7.3.9.3 | Раздел 3. Установка опор для приемо-передатчика ETC
7.3.9.3.1 | Монтаж опор ОГК-6 оцинкованных с цоколем и установкой арматурного каркаса с бурением ям | шт | 26
7.3.9.4 | Раздел 4. Устройство островков безопасности
7.3.9.4.1 | Устройство выемки | м3 | 1618.31
7.3.9.4.2 | Устройство железобетонных фундаментов общего | м3 | 1383.025
7.3.9.4.3 | Установка дорожного барьерного ограждения | п.м. | 1689
7.3.9.4.4 | Устройство бортового камня | п.м. | 980
7.3.10 | Устройство бетонного покрытия проезжей части на территории пунктов пропуска у ПВП-2
7.3.10.1 | Раздел 1. Строительные работы
7.3.10.1.1 | Устройство подстилающего слоя и присыпных обочин из песка | м3 | 14190
7.3.10.1.2 | Устройство нижнего слоя основания из щебеночно-песчаной смеси оптимального состава толщиной 22 см | м2 | 23650
7.3.10.1.3 | Укрепление грунтов цементнобетонное мех.способом | м2 | 23650
7.3.10.1.4 | Устройство цементобетонных двухслойных покрытий т.24см армированных | м2 | 23650
7.3.11 | Строительство навеса над полосами взимания платы и островков
7.3.11.1 | Раздел 1. Устройство фундамента
7.3.11.1.1 | Устройство выемки | м3 | 8326
7.3.11.1.2 | Бетонная подготовка армированная сеткой | м3 | 13.8
7.3.11.1.3 | Устройство железобетонных фундаментов общего | м3 | 67.6
7.3.11.1.4 | Засыпка траншей и котлованов песком | м3 | 8244.6
7.3.11.2 | Раздел 2. Монтаж металлоконструкций
7.3.11.2.1 | Монтаж каркаса здания | т | 213
7.3.11.2.2 | Монтаж лестниц с площадками | т | 16.41
7.3.11.2.3 | Окраска металлических огрунтованных поверхностей | м2 | 7131
7.3.11.3 | Раздел 3. Устройство кровли
7.3.11.3.1 | Монтаж кровельного покрытия из профилированного листа | м2 | 1891
7.3.11.3.2 | Окраска металлических огрунтованных поверхностей пастой огнезащитной | м2 | 6467
7.3.11.3.3 | Монтаж подвесных потолков фасадными панелями Alucobond A2 | м2 | 2639
7.3.11.3.4 | Наружная облицовка стен по металлическому каркасу фасадными панелями из оцинкованной стали с полимерным покрытием | м2 | 956
7.3.12 | Строительство 5-ти кабинок взимания платы на островках безопасности
7.3.12.1 | Строительные работы
7.3.12.2 | Монтаж каркасов одноэтажных производственных зданий | т | 9.35
7.3.12.3 | Огрунтовка с окраской металлических поверхностей | м2 | 515.5
7.3.12.4 | Усройство теплоизоляции | м3 | 25.2
7.3.12.5 | Наружная облицовка поверхности стен по металлическому каркасу фасадными панелями из оцинкованной стали с полимерным покрытием <Полиэстер> с пароизоляционным слоем из пленки | м2 | 180
7.3.12.6 | Облицовка стен гипсокартонными листами ГКЛВ | м2 | 158.5
7.3.12.7 | Окраска водоэмульсионная стен | м2 | 145
7.3.12.8 | Устройство гидроизоляции оклеечной в 2 слоя | м2 | 30
7.3.12.9 | Устройство тепло- и звукоизоляции по лагам | м2 | 30
7.3.12.10 | Устройство покрытий из линолеума по дощатому полу | м2 | 30
7.3.12.11 | Устройство потолков реечных алюминиевых | м2 | 30
7.3.12.12 | Утепление покрытий плитами из минеральной ваты | м2 | 55
7.3.12.13 | Устройство пароизоляции оклеечной в один слой | м2 | 55
7.3.12.14 | Устройство выравнивающих стяжек цементно-песчаных толщиной 50 мм | м2 | 30
7.3.12.15 | Устройство однослойной кровли из полимерного рулонного материала | м2 | 30
7.3.12.16 | Электромонтажные работы
7.3.12.17 | Щитки осветительные | шт | 5
7.3.12.18 | Кабель силовой с креплением накладными скобами | м | 100
7.3.12.19 | Светильники потолочные люминесцентные | шт | 10
7.3.12.20 | Сплит-система | шт | 5
7.3.12.21 | Трубы медные | м | 20
7.3.12.22 | Воздуховоды оцинкованные круглые | м2 | 10
7.3.12.23 | Решетки жалюзийные | шт | 5
7.3.12.24 | Выключатель одноклавишный для скрытой проводки | шт | 5
7.3.12.25 | Розетка открытой проводки | шт | 30
7.3.12.26 | Заполнение проемов
7.3.12.27 | Металлические двери | шт | 5
7.3.12.28 | Монтаж окон из профилей ПХВ со стеклопакетами | шт | 5
7.3.12.29 | Монтаж витражей | м2 | 12.25
7.3.13 | Монтаж оборудования в здании
7.3.13.1 | Монтажные работы
7.3.13.2 | Сервер и РС | компл. | 8
7.3.13.3 | Программно-аппаратный комплекс (ПАК) управления СВП | компл. | 7
7.3.13.4 | Microsoft Windows | компл. | 1
7.3.14 | Оборудование полосы выездной Р+Б на территории ПВП (1 полоса)
7.3.14.1 | Монтажные работы
7.3.14.2 | Кабель в подземной канализации | км | 0.37
7.3.14.3 | POS терминал, Терминал контроллера полосы с контролером полосы | шт | 3
7.3.14.4 | Видеокамера с объективом на гермокожухе | компл. | 2
7.3.14.5 | Скоростной шлагбаум | шт | 2
7.3.14.6 | Индукционная петля с контроллером индукционной петли | шт | 3
7.3.14.7 | Оптический барьер | шт | 2
7.3.14.8 | Табло полосы | шт | 1
7.3.14.9 | Реверсивный светофор | шт | 1
7.3.14.10 | Светофор в комплекте с пультом | шт | 2
7.3.14.11 | Прожектор | шт | 2
7.3.14.12 | Сервер с предустановленными ПО | шт | 1
7.3.14.13 | Блок питания | шт | 1
7.3.14.14 | Табло покупателя (табло переменной информации) | шт | 1
7.3.14.15 | ЕТС- передатчик с контроллером | компл. | 2
7.3.14.16 | Противотуманный фонарь | шт | 2
7.3.15 | Оборудование полосы выездной Р+А на территории ПВП (1 полоса)
7.3.15.1 | Монтажные работы
7.3.15.2 | Кабель в подземной канализации | км | 0.25
7.3.15.3 | POS терминал, Терминал контроллера полосы с контролером полосы | шт | 3
7.3.15.4 | Видеокамера с объективом на гермокожухе | компл. | 2
7.3.15.5 | Скоростной шлагбаум | шт | 2
7.3.15.6 | Индукционная петля с контроллером индукционной петли | шт | 3
7.3.15.7 | Оптический барьер | шт | 2
7.3.15.8 | Табло полосы | шт | 1
7.3.15.9 | Реверсивный светофор | шт | 1
7.3.15.10 | Светофор в комплекте с пультом | шт | 2
7.3.15.11 | Прожектор | шт | 2
7.3.15.12 | Сервер с предустановленными ПО | шт | 1
7.3.15.13 | Блок питания | шт | 1
7.3.15.14 | Табло покупателя (табло переменной информации) | шт | 1
7.3.15.15 | Автомат оплаты | шт | 1
7.3.15.16 | Противотуманный фонарь | шт | 2
7.3.16 | Оборудование полосы выездной Р на территории ПВП (3 полосы)
7.3.16.1 | Монтажные работы
7.3.16.2 | Кабель в подземной канализации | км | 0.75
7.3.16.3 | POS терминал, Терминал контроллера полосы с контролером полосы | шт | 9
7.3.16.4 | Видеокамера с объективом на гермокожухе | компл. | 6
7.3.16.5 | Скоростной шлагбаум | шт | 6
7.3.16.6 | Индукционная петля с контроллером индукционной петли | шт | 9
7.3.16.7 | Оптический барьер | шт | 6
7.3.16.8 | Табло полосы | шт | 3
7.3.16.9 | Реверсивный светофор | шт | 3
7.3.16.10 | Светофор в комплекте с пультом | шт | 6
7.3.16.11 | Прожектор | шт | 6
7.3.16.12 | Сервер с предустановленными ПО | шт | 3
7.3.16.13 | Блок питания | шт | 3
7.3.16.14 | Табло покупателя (табло переменной информации) | шт | 3
7.3.16.15 | Противотуманный фонарь | шт | 6
7.3.17 | Оборудование полосы выездной Р- НГ на территории ПВП (1 полоса)
7.3.17.1 | Монтажные работы
7.3.17.2 | Кабель в подземной канализации | км | 0.57
7.3.17.3 | POS терминал, Терминал контроллера полосы с контролером | шт | 3
7.3.17.4 | Скоростной шлагбаум | шт | 4
7.3.17.5 | Индукционная петля с контроллером индукционной петли | шт | 6
7.3.17.6 | Оптический барьер | шт | 2
7.3.17.7 | Табло полосы | шт | 1
7.3.17.8 | Реверсивный светофор | шт | 1
7.3.17.9 | Светофор в комплекте с пультом управления | шт | 2
7.3.17.10 | Видеокамера с объективом с гермокожухом | компл. | 2
7.3.17.11 | Прожектор | шт | 2
7.3.17.12 | Сервер с предустановленными ПО | шт | 1
7.3.17.13 | Блок питания | шт | 1
7.3.17.14 | Табло покупателя | шт | 1
7.3.17.15 | Противотуманный фонарь | шт | 4
7.3.18 | Оборудование полосы выездной Б на территории ПВП (1 полоса)
7.3.18.1 | Монтажные работы
7.3.18.2 | Кабель в подземной канализации | км | 0.37
7.3.18.3 | Всепогодный термошкаф | шт | 1
7.3.18.4 | Терминал контроллера полосы с контролером | шт | 2
7.3.18.5 | Скоростной шлагбаум | шт | 2
7.3.18.6 | Индукционная петля с контроллером индукционной петли | шт | 3
7.3.18.7 | Оптический барьер | шт | 2
7.3.18.8 | Табло полосы | шт | 1
7.3.18.9 | Реверсивный светофор | шт | 1
7.3.18.10 | Светофор в комплекте с пультом управления | шт | 2
7.3.18.11 | Видеокамера с объективом с гермокожухом | компл. | 2
7.3.18.12 | Прожектор | шт | 2
7.3.18.13 | Сервер с предустановленными ПО | шт | 1
7.3.18.14 | Блок питания | шт | 1
7.3.18.15 | ЕТС- передатчик с контроллером | шт | 2
7.3.18.16 | Противотуманный фонарь | шт | 2
7.3.19 | Оборудование полосы въездной Т+Б на территории ПВП (1 полоса)
7.3.19.1 | Монтажные работы
7.3.19.2 | Кабель в подземной канализации | км | 0.37
7.3.19.3 | Всепогодный термошкаф | шт | 1
7.3.19.4 | Терминал контроллера полосы с контролером | шт | 2
7.3.19.5 | Скоростной шлагбаум | шт | 2
7.3.19.6 | Индукционная петля с контроллером индукционной петли | шт | 3
7.3.19.7 | Оптический барьер | шт | 2
7.3.19.8 | Табло полосы | шт | 1
7.3.19.9 | Реверсивный светофор | шт | 1
7.3.19.10 | Светофор в комплекте с пультом управления | шт | 2
7.3.19.11 | Видеокамера с объективом с гермокожухом | компл. | 2
7.3.19.12 | Прожектор | шт | 2
7.3.19.13 | Сервер с предустановленными ПО | шт | 1
7.3.19.14 | Блок питания | шт | 1
7.3.19.15 | ЕТС- передатчик с контроллером | шт | 2
7.3.19.16 | Противотуманный фонарь | шт | 2
7.3.19.17 | Автомат выдачи талонов | шт | 1
7.3.20 | Оборудование полосы въездной Т на территории ПВП (4 полосы)
7.3.20.1 | Монтажные работы
7.3.20.2 | Кабель в подземной канализации | км | 1
7.3.20.3 | Всепогодный термошкаф | шт | 4
7.3.20.4 | Терминал контроллера полосы с контролером | шт | 4
7.3.20.5 | Скоростной шлагбаум | шт | 8
7.3.20.6 | Индукционная петля с контроллером индукционной петли | шт | 12
7.3.20.7 | Оптический барьер | шт | 8
7.3.20.8 | Табло полосы | шт | 4
7.3.20.9 | Реверсивный светофор | шт | 4
7.3.20.10 | Светофор в комплекте с пультом управления | шт | 4
7.3.20.11 | Видеокамера с объективом с гермокожухом | компл. | 8
7.3.20.12 | Прожектор | шт | 8
7.3.20.13 | Сервер с предустановленными ПО | шт | 4
7.3.20.14 | Блок питания | шт | 4
7.3.20.15 | Противотуманный фонарь | шт | 4
7.3.21 | Оборудование полосы въездной Т-НГ на территории ПВП (1 полоса)
7.3.21.1 | Монтажные работы
7.3.21.2 | Кабель в подземной канализации | км | 0.25
7.3.21.3 | Всепогодный термошкаф | шт | 1
7.3.21.4 | Терминал контроллера полосы с контролером | шт | 2
7.3.21.5 | Скоростной шлагбаум | шт | 4
7.3.21.6 | Индукционная петля с контроллером индукционной петли | шт | 6
7.3.21.7 | Оптический барьер | шт | 2
7.3.21.8 | Табло полосы | шт | 1
7.3.21.9 | Реверсивный светофор | шт | 1
7.3.21.10 | Светофор в комплекте с пультом управления | шт | 2
7.3.21.11 | Видеокамера с объективом с гермокожухом | компл. | 2
7.3.21.12 | Прожектор | шт | 2
7.3.21.13 | Сервер с предустановленными ПО | шт | 1
7.3.21.14 | Блок питания | шт | 1
7.3.21.15 | Противотуманный фонарь | шт | 4
7.3.22 | Оборудование полосы въездной Б на территории ПВП (1 полоса)
7.3.22.1 | Монтажные работы
7.3.22.2 | Кабель в подземной канализации | км | 0.37
7.3.22.3 | Всепогодный термошкаф | шт | 1
7.3.22.4 | Терминал контроллера полосы с контролером | шт | 2
7.3.22.5 | Скоростной шлагбаум | шт | 2
7.3.22.6 | Индукционная петля с контроллером индукционной петли | шт | 3
7.3.22.7 | Оптический барьер | шт | 2
7.3.22.8 | Табло полосы | шт | 1
7.3.22.9 | Реверсивный светофор | шт | 1
7.3.22.10 | Светофор 2 секции в комплекте с пультом управления | шт | 2
7.3.22.11 | Видеокамера с объективом с гермокожухом | компл. | 2
7.3.22.12 | Прожектор | шт | 2
7.3.22.13 | Сервер с предустановленными ПО | шт | 1
7.3.22.14 | Блок питания | шт | 1
7.3.22.15 | Противотуманный фонарь | шт | 2
7.3.22.16 | ЕТС- передатчик с контроллером | шт | 2
7.3.23 | Система видеонаблюдения
7.3.23.1 | Монтажные работы
7.3.23.2 | Затягивание провода в проложенные трубы и металлические рукава | м | 500
7.3.23.3 | Кабель двух-четырехжильный по установленным конструкциям и лоткам с установкой ответвительных коробок | м | 1650
7.3.23.4 | Прокладка кабеля в подземной канализации | км | 3.8
7.3.23.5 | Базовый блок с блоком питания | шт | 2
7.3.23.6 | Модуль 4-кананальный | шт | 7
7.3.23.7 | Декодер | шт | 1
7.3.23.8 | Сервер | шт | 1
7.3.23.9 | Рабочая станция | шт | 1
7.3.23.10 | Видеомонитор | шт | 4
7.3.23.11 | Универсальная клавиатура | шт | 2
7.3.23.12 | Блок питания | шт | 2
7.3.23.13 | Видеокамера с кронштейнами и объективом | компл. | 6
7.3.23.14 | Видеокамера дневного/ночного наблюдения с объективом с термокожухом и на кронштейнах | компл. | 9
7.3.23.15 | Видеокамера с объективом на кронштейнах(на въезде/выезде) | компл. | 6
7.3.23.16 | Блок питания камер | шт | 6
7.3.23.17 | Видеокамера день/ночь уличный на подвесных кронштейнах | компл. | 6
7.3.24 | Система газового пожаротушения ПВП
7.3.24.1 | Пульт приемно-контрольный охранно-пожарный с пультом дистанционного пуска | компл. | 2
7.3.24.2 | Оповещатели световые,светозвуковые | шт | 4
7.3.24.3 | Блок питания | шт | 6
7.3.24.4 | Извещатели пожарные | шт | 10
7.3.24.5 | Баллоны с электрозапуском , индикатором и сигнализатором давления | шт | 3
7.3.24.6 | Трубопроводы установок газового пожаротушения стальные | м | 30
7.3.24.7 | Затягивание проводов в проложенные трубы и металлические рукава | м | 200
7.3.25 | Система диспетчерской связи
7.3.25.1 | Раздел 1. Монтажные работы
7.3.25.2 | Коммутатор цифровой СДС в комплекте (базовый блок,ISDN SO-карта, цифровая карта, цифровое устройство управления,релейный исполнительный модуль, встроенный источник питания) | компл. | 1
7.3.25.3 | Усилитель цифровой | шт | 1
7.3.25.4 | АТС (в комплекте) | статив | 1
7.3.25.5 | Система записи переговоров, 14 абонентов | шт | 1
7.3.25.6 | Пульт диспетчерский цифровой настольный с 30 клавишами прямого набора, дисплеем | шт | 2
7.3.25.7 | Пульт диспетчерский цифровой настольный с 15 клавишами прямого набора, дисплеем | шт | 3
7.3.25.8 | Настольный цифровой диспетчерский пульт | шт | 6
7.3.25.9 | Модуль встраиваемый всепогодный, громкоговоритель с микрофоном | шт | 32
7.3.25.10 | Всепогодный рупорный громкоговоритель | шт | 14
7.3.25.11 | Стальная стойка-защита от дождя | шт | 4
7.3.25.12 | Кабель двух-четырехжильный по установленным конструкциям и лоткам с установкой ответвительных коробок | м | 3300
7.3.25.13 | Прокладка кабеля в подземной канализации | км | 2.1
7.3.26 | Система контроля и управления доступом
7.3.26.1 | Кабель двух-четырехжильный по установленным конструкциям и лоткам | м | 1100
7.3.26.2 | Прокладка кабеля в подземной канализации | км | 0.7
7.3.26.3 | Контроллер доступа с блоком питания с корпусом | компл. | 9
7.3.26.4 | Рабочая станция с монитором | компл. | 1
7.3.26.5 | Монитор видеодомофона с переговорной трубкой с вызывной антивандальной панелью | компл. | 2
7.3.26.6 | Считыватель | шт | 32
7.3.26.7 | Замок электромагнитный | шт | 24
7.3.26.8 | Кнопка запроса на выход | шт | 16
7.3.26.9 | Извещатель с кнопкой разблокировки двери | шт | 24
7.3.26.10 | Кнопка аварийной разблокировки | шт | 12
7.3.27 | Система охранной сигнализации
7.3.27.1 | Кабель двух-четырехжильный по установленным конструкциям и лоткам с установкой ответвительных коробок | м | 500
7.3.27.2 | Прокладка кабеля в подземной канализации | км | 0.52
7.3.27.3 | Прибор ОПС (панель охранно-пожарная) | шт | 1
7.3.27.4 | Модуль последовательного интерфейса, конвертер | шт | 2
7.3.27.5 | Устройство ультразвуковое, блок питания и контроля | шт | 1
7.3.27.6 | Модуль интерфейсный | шт | 16
7.3.27.7 | Панель индикации | шт | 1
7.3.27.8 | Релейный модуль | шт | 16
7.3.27.9 | Адресный расширитель | шт | 28
7.3.27.10 | Извещатели | шт | 73
7.3.27.11 | Вибрационный точечный извещатель | шт | 4
7.3.27.12 | Кнопка тревожная адресная | шт | 8
7.3.28 | Система пожарной сигнализации
7.3.28.1 | Модули интерфейсные, модуль с 2 реле | шт | 2
7.3.28.2 | Блок питания | шт | 1
7.3.28.3 | Извещатель оптический, дымовой с монтажной базой | шт | 48
7.3.28.4 | Извещатель (ИПР) с базой с сиреной | компл. | 3
7.3.28.5 | Расширитель адресный с 2 зонами | шт | 7
7.3.28.6 | Табло световое «Выход» | шт | 2
7.3.28.7 | Сигнализатор моноксида углерода | шт | 6
7.3.28.8 | Кабель двух-четырехжильный по установленным конструкциям и лоткам с установкой ответвительных коробок | м | 600
7.3.28.9 | Прокладка кабеля в подземной канализации | км | 0.45
7.3.29 | Системы СКС+ЛВС
7.3.29.1 | Монтаж шкафа аппаратного в сборе с рамкой установочной | шт | 3
7.3.29.2 | Монтаж модуля вентиляторного | шт | 3
7.3.29.3 | Монтаж панели коммутационной | шт | 22
7.3.29.4 | Органайзер для коммутационных кабелей | шт | 17
7.3.29.5 | Патч-панель оптическая | шт | 14
7.3.29.6 | Короб металлический по стенам и потолкам и лотки | м | 150
7.3.29.7 | Прокладка кабеля в подземной канализации | км | 0.62
7.3.29.8 | Кабель двух-четырехжильный по установленным конструкциям и лоткам с установкой ответвительных коробок | м | 980
7.3.29.9 | Суппорт Mosaic 2 модуля с рамкой (комплект) | компл. | 30
7.3.29.10 | Монтаж сервера | шт | 1
7.3.29.11 | Монтаж жестких дисков | шт | 2
7.3.29.12 | Монтаж коммутатора | шт | 19
7.3.29.13 | Монтаж SFP трансиверов | шт | 28
7.3.30 | Благоустройство территории ПВП
7.3.30.1 | Устройство бетонных плитных тротуаров | м2 | 2516
7.3.30.2 | Посев газонов | м2 | 12142
7.3.30.3 | Разметка проезжей части | км | 7.24
7.3.30.4 | Устройство бортового камня | п.м. | 2649
7.3.30.5 | Устройство подстилающего слоя и присыпных обочин из песка | м2 | 8088
7.3.30.6 | Устройство нижнего слоя основания из щебеночно-песчаной смеси оптимального состава толщиной 22 см | м2 | 10786.36
7.3.30.7 | Укрепление откосов цементом | м2 | 10786.36
7.3.30.8 | Устройство покрытия толщиной 5 см из горячих асфальтобетонных смесей | м2 | 10800
7.3.30.9 | Устройство покрытия толщиной 7см из горячих асфальтобетонных смесей | м2 | 7714.29
7.3.30.10 | Установка дорожного барьерного ограждения | п.м. | 524
7.3.31 | Ливневая канализация
7.3.31.1 | Канализация К-2
7.3.31.2 | Устройство выемки | м3 | 212.57
7.3.31.3 | Засыпка грунта | м3 | 186.2
7.3.31.4 | Устройство бетонной подготовки из бетона | м3 | 2
7.3.31.5 | Устройство под фундаменты основания щебеночного | м3 | 1.84
7.3.31.6 | Устройство фундаментных плит железобетонных из бетона плоских | м3 | 4.6
7.3.31.7 | Гидроизоляция боковая обмазочная битумная в 2 слоя по выравненной поверхности | м2 | 4.5
7.3.31.8 | Монтаж Очистного сооружения | шт | 1
7.3.31.9 | Монтаж пескоотделителя | шт | 1
7.3.31.10 | Монтаж нефтемаслоотделителя | шт | 1
7.3.31.11 | Монтаж колодца регулирующего | шт | 1
7.3.31.12 | Угольный фильтр доочистки | шт | 1
7.3.31.13 | Устройство трубопроводов из полиэтиленовых труб д.200-315мм | м | 438
7.3.31.14 | Устройство круглых сборных железобетонных канализационных колодцев диаметром 1 м | шт | 17
7.3.31.15 | Ограждения металлические по м/к стоек | т | 0.253
7.3.32 | Противопожарный водопровод
7.3.32.1 | Раздел 1.Противопожарные резервуары
7.3.32.2 | Устройство выемки | м2 | 166
7.3.32.3 | Засыпка пазух котлованов с обвалованием резервуаров | м3 | 288
7.3.32.4 | Разработка и подвозка недостающего грунта для обратной засыпки | м3 | 174
7.3.32.5 | Планировка площадей вручную | м2 | 186
7.3.32.6 | Подвозка растительного грунта | т | 39.2
7.3.32.7 | Укрепление откосов посевом многолетних трав | м2 | 186
7.3.32.8 | Устройство бетонной подготовки | м3 | 5.2
7.3.32.9 | Монтаж пожарных резервуаров V=50м³ | компл. | 2
7.3.33 | Автоматизация узла учета тепла-АУУТ
7.3.33.1 | Манометр с 3-х ходовым краном для неагрессивных сред | шт | 6
7.3.33.2 | Датчик давления | шт | 2
7.3.33.3 | Датчик температуры | шт | 2
7.3.33.4 | Термометр прямой | шт | 6
7.3.33.5 | Тепловычислитель ТМК | шт | 1
7.3.33.6 | Щит с монтажной панелью ЩМП | шт | 1
7.3.33.7 | Прокладка кабеля по стенам | м | 40
7.3.34 | Автоматизация систем отопления и вентиляции-АОВ
7.3.34.1 | Пульт управления тепловой завесой | шт | 1
7.3.34.2 | Термостат тепловой завесы | шт | 1
7.3.34.3 | Аварийно-сигнальный комплекс ELEX | шт | 1
7.3.34.4 | Щит с монтажной панелью ЩМП | шт | 1
7.3.34.5 | Реле промежуточное | шт | 11
7.3.34.6 | Розеточный модульный разъем РРМ | шт | 11
7.3.34.7 | Кнопка управления | шт | 8
7.3.34.8 | Светосигнальный индикатор | шт | 8
7.3.34.9 | Короб перфорированный Т1 | м | 1.5
7.3.34.10 | DIN-рейка | шт | 2
7.3.34.11 | Провода в коробах и лотках | м | 80
7.3.34.12 | Провода по стенам | м | 80
7.3.35 | Автоматизация водозаборного узла-АНВК
7.3.35.1 | Манометр для неагрессивных сред с трехходовым краном | компл. | 2
7.3.35.2 | Датчик уровня трехэлектродный | шт | 1
7.3.35.3 | Датчик контроля давления | шт | 2
7.3.35.4 | Щит с монтажной панелью ЩМП- | шт | 2
7.3.35.5 | Прибор управления системой подающих насосов САУ-МП | шт | 1
7.3.35.6 | Выключатели автоматические: ВА | шт | 1
7.3.35.7 | Реле электротепловые токовые | шт | 3
7.3.35.8 | Розеточный модульный разъем РРМ | шт | 3
7.3.35.9 | Шина "N" нулевая на DIN-рейку в корпусе групп ИЭК | шт | 1
7.3.35.10 | Кнопка управления | шт | 2
7.3.35.11 | DIN-рейка | шт | 1
7.3.35.12 | Профиль перфорированный монтажный и кабель-каналы | м | 12
7.3.35.13 | Провод по перфорированным профилям | м | 10
7.3.35.14 | Труба ПВХ по установленным конструкциям, по стенам и колоннам с креплением скобами, диаметр до 25 мм | м | 10
7.3.35.15 | Затягивание провода в проложенные трубы и металлические рукава | м | 50
7.3.36 | Пусконаладочные работы
7.3.36.1 | Пуско-наладочные работы оборудования ПВП -2 | система | 1
7.3.36.2 | Пуско-наладочные работы оборудования въездных и выездных полос | полоса | 14
7.3.36.3 | Пуско-наладочные работы оборудования ИБП | система | 1
7.4 | ПВП-3 на км 97+587
7.4.1 | Насыпь на территории ПВП -3
7.4.1.1 | Снятие растительного грунта | м3 | 5430.6
7.4.1.2 | Устройство подстилающего слоя из песка | м3 | 68865.9
7.4.1.3 | Укрепление откосов посевом многолетних трав | м2 | 2311.4
7.4.2 | Здание ПВП.Общестроительные работы
7.4.2.1 | Раздел 1. Фундаментная плита Пм-1
7.4.2.1.1 | Планировка площадей бульдозером | м2 | 360
7.4.2.1.2 | Устройство основания под фундаменты песчаного | м3 | 151.5
7.4.2.1.3 | Изоляция плиты пенопластом | м3 | 27.8
7.4.2.1.4 | Устройство фундаментных плит железобетонных плоских | м3 | 85.5
7.4.2.1.5 | Наружная облицовка по бетонной поверхности керамическими отдельными плитками на цементном растворе стен | м2 | 22.6
7.4.2.2 | Раздел 2. Наружные стены
7.4.2.2.1 | Монтаж колонн одноэтажных и многоэтажных зданий | т | 4.03
7.4.2.2.2 | Кладка стен из легкобетонных камней без облицовки при высоте этажа свыше 4 м | м3 | 59
7.4.2.2.3 | Облицовка стен по системе по одинарному металлическому каркасу из ГКЛ в два слоя | м2 | 183
7.4.2.2.4 | Монтаж ограждающих конструкций стен из многослойных панелей при высоте здания до 50 м | м2 | 77
7.4.2.2.5 | Изоляция покрытий и перекрытий изделиями из волокнистых и зернистых материалов насухо | м3 | 9
7.4.2.2.6 | Наружная облицовка поверхности стен по металлическому каркасу фасадными панелями из оцинкованной стали с полимерным покрытием <Полиэстер> с пароизоляционным слоем из пленки | м2 | 180
7.4.2.2.7 | Окраска поливинилацетатными водоэмульсионными составами стен | м2 | 797
7.4.2.2.8 | Гладкая облицовка стен керамической плиткой | м2 | 86
7.4.2.2.9 | Оклейка обоями стен | м2 | 88
7.4.2.3 | Раздел 3. Кровля
7.4.2.3.1 | Монтаж балок, ригелей перекрытия, покрытия и под установку оборудования многоэтажных зданий при высоте здания до 25 м | т | 12.14
7.4.2.3.2 | Монтаж кровельного покрытия из многослойных панелей заводской готовности при высоте до 50 м | м2 | 272
7.4.2.4 | Раздел 4. Плита перекрытия Ппм-1
7.4.2.4.1 | Устройство перекрытий по стальным балкам и монолитных ж/б участков | м3 | 8
7.4.2.4.2 | Профнастил с креплением винтами | т | 0.891
7.4.2.5 | Раздел 5. Перегородки
7.4.2.5.1 | Устройство перегородок из ГКЛ в 2 слоя с изоляцией | м2 | 260
7.4.2.6 | Раздел 6. Помещение охраны
7.4.2.6.1 | Устройство железобетонных стен и перегородок | м3 | 25.6
7.4.2.7 | Раздел 7. Полы
7.4.2.7.1 | Устройство стяжек цементных т.30мм | м2 | 277
7.4.2.7.2 | Устройство покрытия из плиток керамических | м2 | 135
7.4.2.7.3 | Устройство покрытий из линолеума | м2 | 77
7.4.2.7.4 | Устройство покрытий из ламината по подложке | м2 | 65
7.4.2.8 | Раздел 8. Потолки
7.4.2.8.1 | Устройство подвесных потолков типа <Армстронг> по каркасу из оцинкованного профиля | м2 | 272
7.4.2.8.2 | Устройство потолков реечных алюминиевых | м2 | 16
7.4.2.8.3 | Окраска поливинилацетатными водоэмульсионными составами потолков | м2 | 58
7.4.2.9 | Раздел 9. Витражи и окна
7.4.2.9.1 | Витражи из панелей со стеклопакетами | м2 | 109.1
7.4.2.9.2 | Установка бронированных оконных блоков с облицовкой откосов пластиком | м2 | 3.6
7.4.2.10 | Раздел 10. Двери
7.4.2.10.1 | Дверные блоки стальные утепленные | шт | 2
7.4.2.10.2 | Установка блоков из ПВХ | м2 | 27.72
7.4.2.11 | Раздел 11. Лестницы. Ограждения
7.4.2.11.1 | Монтаж лестниц с площадками | т | 0.4312
7.4.2.11.2 | Устройство металлических ограждений без поручней | м | 5.6
7.4.2.12 | Раздел 12. Отмостка
7.4.2.12.1 | Устройство оснований толщиной 12 см под тротуары из кирпичного или известнякового щебня | м2 | 76
7.4.2.12.2 | Устройство асфальтобетонных покрытий дорожек толщиной 3 см | м2 | 76
7.4.3 | Здание ПВП.Электромонтажные работы.
7.4.3.1 | ВРУ и УВР 8503 | шт | 3
7.4.3.2 | Источник бесперебойного питания MGE GALAXY | компл. | 2
7.4.3.3 | Щит байпаса ЩРН-24 на 24 модуля | шт | 1
7.4.3.4 | Выключатели автоматические ВА | шт | 108
7.4.3.5 | Рубильник реверсивный | шт | 1
7.4.3.6 | Щит распределительный ЩР (ПР-8503) | шт | 1
7.4.3.7 | Устройство защитного отключения УЗО | шт | 1
7.4.3.8 | Щиты распределительные( ЩО,ЩА,ЩСВ,ЩВП,ЩВ,ЩСН) RAME BASE на 18,24 и 36 модулей | шт | 11
7.4.3.9 | Контактор модульный КМ | шт | 2
7.4.3.10 | Щит защиты от импульсных перенапряжений ЩЗИП-Hakel rus | шт | 2
7.4.3.11 | Переключатель ввода | шт | 4
7.4.3.12 | Трубы поливинилхлоридные ПВХ д. до 50мм | м | 2387
7.4.3.13 | Кабель силовой в проложенных трубах | м | 2662
7.4.3.14 | Заземлитель вертикальный из угловой стали размером 50х50х5 мм | шт | 16
7.4.3.15 | Проводнии заземляющие из полосовой стали | м | 90
7.4.3.16 | Светильники люминесцентные с зеркальной экранирующей решеткой потолочные типа ARS/S | шт | 96
7.4.3.17 | Светильник настенный NBU 30 HR70 | шт | 5
7.4.3.18 | Светильник потолочный MD160 | шт | 1
7.4.3.19 | Светильник потолочный одноламповый RG100 | шт | 11
7.4.3.20 | Светильник потолочный LF8/HB на 400Вт | шт | 12
7.4.3.21 | Выключатели | шт | 37
7.4.3.22 | Розетки | шт | 121
7.4.4 | Внутренние водоснабжение и канализация ПВП
7.4.4.1 | Прокладка трубопроводов водоснабжения из напорных полиэтиленовых труб, диаметром 20-32мммм | м | 29.5
7.4.4.2 | Установка фильтров | шт | 1
7.4.4.3 | Насос МQ 3-35 Grundfos | шт | 1
7.4.4.4 | Бак для питьевой воды | шт | 1
7.4.4.5 | Электрический проточный водонагреватель Electrolux | компл. | 1
7.4.4.6 | Установка унитазов с бачком непосредственно присоединенным | компл. | 2
7.4.4.7 | Установка умывальников одиночных с подводкой холодной и горячей воды | компл. | 2
7.4.4.8 | Установка моек | компл. | 1
7.4.4.9 | Прокладка трубопроводов канализации из полиэтиленовых труб | м | 24
7.4.4.10 | Прокладка гофрированных полиэтиленовых труб наружной канализации "Корсис" | м | 36
7.4.5 | Отопление и вентиляция
7.4.5.1 | Раздел 1. Вентиляция. Система П1
7.4.5.1.1 | Камеры приточные типа | шт | 2
7.4.5.1.2 | Глушители шума круглого сечения | шт | 2
7.4.5.1.3 | Решетки жалюзийные | шт | 1
7.4.5.1.4 | Диффузоры | шт | 8
7.4.5.1.5 | Воздуховоды из оцинкованной стали | м2 | 43.6
7.4.5.1.6 | Заслонки воздушные круглые | шт | 6
7.4.5.1.7 | Воздуховоды алюминиевые гибкие гофрированные | м2 | 21.82
7.4.5.1.8 | Огнезащитное покрытие несущих металлоконструкций воздуховодов | м2 | 6
7.4.5.1.9 | Клапаны огнезадерживающие с электроприводом | шт | 4
7.4.5.2 | Раздел 2-3. Вентиляция. Система В1,В2,В3,В4
7.4.5.2.1 | Вентиляторы канальные | шт | 4
7.4.5.2.2 | Воздуховоды из оцинкованной стали круглые | м2 | 40.5
7.4.5.2.3 | Воздуховоды алюминиевые гибкие гофрированные | м2 | 18
7.4.5.2.4 | Диффузоры | шт | 7
7.4.5.2.5 | Решетки жалюзийные | шт | 3
7.4.5.2.6 | Заслонки воздушные круглые | шт | 2
7.4.5.2.7 | Клапаны огнезадерживающие | шт | 6
7.4.5.2.8 | Глушители шума круглого сечения | шт | 1
7.4.5.2.9 | Зонты вентиляционных систем из листовой и сортовой стали | шт | 2
7.4.5.2.10 | Узлы прохода вытяжных вентиляционных шахт из листовой и сортовой стали | шт | 2
7.4.5.2.11 | Огнезащитное покрытие несущих металлоконструкций воздуховодов | м2 | 9
7.4.5.3 | Раздел 4.6 Отопление, кондиционирование
7.4.5.3.1 | Установка электроконвекторов NOBO (27штук) | кВт | 24.75
7.4.5.3.2 | Сплит система Mitsubishi electric | компл. | 3
7.4.5.3.3 | Трубки медные | м | 30
7.4.5.4 | Раздел 5. Система У1
7.4.5.4.1 | Воздушно-тепловая завеса | шт | 1
7.4.6 | Сети наружного электроснабжения комплекса ПВП, ДГУ и топливохранилище
7.4.6.1 | Раздел 1. Строительные работы
7.4.6.2 | Дизель-электрическая установка контейнерного типа ДЭУ-100-Т400 | компл. | 1
7.4.6.3 | Топливохранилище контейнерного исполнения | компл. | 1
7.4.6.4 | Раздел 2. Монтажные работы
7.4.6.5 | Кабели в готовых траншеях | м | 150
7.4.6.6 | Затягивание проводов в проложенные трубы и металлические рукава | м | 110
7.4.7 | Наружное освещение ПВП
7.4.7.1 | Раздел 1. Земляные работы
7.4.7.1.1 | Устройство выемки | м3 | 404.12
7.4.7.1.2 | Обратная засыпка грунта | м3 | 294
7.4.7.2 | Раздел 2. Устройство фундаментов опор освещения
7.4.7.2.1 | Бурение скважин | м | 29.15
7.4.7.2.2 | Устройство основания под фундаменты гравийного | м3 | 0.55
7.4.7.2.3 | Бетонирование свай | м3 | 1.76
7.4.7.2.4 | Установка арматурного каркаса ФМ-0,159 | шт | 11
7.4.7.2.5 | Устройство железобетонных фундаментов | м3 | 64.8
7.4.7.2.6 | Монтажный комплект | шт | 6
7.4.7.2.7 | Цоколь к опорам | шт | 17
7.4.7.3 | Раздел 3. Устройство кабельной канализации
7.4.7.3.1 | Устройство трубопроводов из полиэтиленовых труб до 2 отверстий | км | 0.7
7.4.7.3.2 | Рукав металлический д.47мм | м | 4
7.4.7.3.3 | Устройство ввода труб в колодцы, опоры | шт | 14
7.4.7.4 | Раздел 4.Устройство освещения проезжей части ПВП
7.4.7.4.1 | Монтаж опор ВМО 30 в комплекте (опоры,кронштейны, щитки автоматов,светильники с лампами,ПРА) | компл. | 6
7.4.7.4.2 | Эксплуатационный комплект спуска-подъема мобильной короны с ДУ | компл. | 1
7.4.7.4.3 | Монтаж опор ОГК 10 в комплекте (опоры,кронштейны, щитки автоматов,светильники с лампами, ПРА) | компл. | 12
7.4.7.5 | Раздел 5. Электромонтажные работы для опор освещения
7.4.7.5.1 | Кабель силовой с медными жилами в проложенных ПВХ трубах | м | 1900
7.4.7.5.2 | Ящики силовые ЯБПВ | шт | 11
7.4.8 | Прокладка кабельной канализации на территории ПВП-3
7.4.8.1 | Земляные работы
7.4.8.2 | Устройство выемки | м3 | 563.45
7.4.8.3 | Засыпка траншей и котлованов | м3 | 409
7.4.8.4 | Устройство колодцев железобетонных сборных типовых ККС-3-80 | шт | 10
7.4.8.5 | Устройство колодцев железобетонных сборных типовых ККС-4 | шт | 5
7.4.8.6 | Устройство колодцев железобетонных сборных типовых ККС-2 | шт | 2
7.4.8.7 | Устройство трубопроводов из полиэтиленовых труб до 2 отверстий д.110мм | км | 0.7
7.4.8.8 | Рукав металлический | м | 66
7.4.8.9 | Устройство ввода труб в колодцы, опоры | шт | 149
7.4.8.10 | Покрытие кабеля ж/б плитами | м | 47
7.4.8.11 | Опоры видеонаблюдения
7.4.8.12 | Бурение скважин | м | 6.45
7.4.8.13 | Устройство основания под фундаменты гравийного | м3 | 0.15
7.4.8.14 | Бетонирование свай | м3 | 0.48
7.4.8.15 | Монтаж опор ОГКЛ-3 оцинкованных с цоколем и установкой арматурного каркаса ФМ-0,108 | компл. | 3
7.4.9 | Конструктивные элементы (островки безопасности)
7.4.9.1 | Раздел 1.Прокладка кабельной канализации в бетонном фундаменте и по конструкциям
7.4.9.2 | Устройство трубопроводов из полиэтиленовых труб до 2 отверстий | км | 2.215
7.4.9.3 | Колодцы канализационной связи марки: ККСр-3 | шт | 10
7.4.9.4 | Раздел 2. Установка опор для камер наблюдения
7.4.9.5 | Монтаж опор ОГК-6 оцинкованных с цоколем и установкой арматурного каркаса ФМ-0,108 и бурением ям | компл. | 7
7.4.9.6 | Раздел 3. Установка опор для приемо-передатчика ETC
7.4.9.7 | Монтаж опор ОГК-6 оцинкованных с цоколем и установкой арматурного каркаса ФМ-0,108 и бурением ям | компл. | 8
7.4.9.8 | Раздел 4. Устройство островков безопасности
7.4.9.9 | Устройство выемки | м3 | 647.32
7.4.9.10 | Устройство железобетонных фундаментов общего | м3 | 552.311
7.4.9.11 | Установка дорожного барьерного ограждения | п.м. | 660
7.4.9.12 | Устройство бортового камня | п.м. | 350
7.4.10 | Устройство бетонного покрытия проезжей части на территории пунктов пропуска у ПВП-3
7.4.10.1 | Раздел 1. Строительные работы
7.4.10.1.1 | Устройство подстилающего слоя и присыпных обочин из песка | м3 | 6387
7.4.10.1.2 | Устройство нижнего слоя основания из щебеночно-песчаной смеси оптимального состава толщиной 22 см | м2 | 10645
7.4.10.1.3 | Укрепление грунтов цементнобетонное мех.способом | м2 | 10645
7.4.10.1.4 | Устройство цементобетонных двухслойных покрытий т.24см армированных | м2 | 10645
7.4.11 | Строительство навеса над полосами взимания платы и островков
7.4.11.1 | Раздел 1. Устройство фундамента
7.4.11.1.1 | Устройство выемки | м3 | 3000
7.4.11.1.2 | Бетонная подготовка армированная сеткой | м3 | 4.3
7.4.11.1.3 | Устройство железобетонных фундаментов общего | м3 | 20.8
7.4.11.1.4 | Засыпка траншей и котлованов | м3 | 2974.9
7.4.11.2 | Раздел 2. Монтаж металлоконструкций
7.4.11.2.1 | Монтаж каркаса здания | т | 63.96
7.4.11.2.2 | Монтаж лестниц с площадками | т | 6.48
7.4.11.2.3 | Окраска металлических огрунтованных поверхностей | м2 | 2184
7.4.11.3 | Раздел 3. Устройство кровли
7.4.11.3.1 | Монтаж кровельного покрытия из профилированного листа | м2 | 556
7.4.11.3.2 | Окраска металлических огрунтованных поверхностей пастой огнезащитной | м2 | 1970
7.4.11.3.3 | Монтаж подвесных потолков фасадными панелями Alucobond A2 | м2 | 677
7.4.11.3.4 | Наружная облицовка стен по металлическому каркасу фасадными панелями из оцинкованной стали с полимерным покрытием "Полиэстер" | м2 | 295
7.4.12 | Строительство 2-х кабинок взимания платы на островках безопасности
7.4.12.1 | Строительные работы
7.4.12.2 | Монтаж каркасов одноэтажных производственных зданий | т | 3.74
7.4.12.3 | Огрунтовка с окраской металлических поверхностей | м2 | 206.2
7.4.12.4 | Усройство теплоизоляции | м3 | 9.51
7.4.12.5 | Устройство пароизоляции | м2 | 80
7.4.12.6 | Наружная облицовка поверхности стен по металлическому каркасу фасадными панелями из оцинкованной стали с полимерным покрытием с пароизоляционным слоем из пленки | м2 | 72
7.4.12.7 | Облицовка стен гипсокартонными листами ГКЛВ | м2 | 63.4
7.4.12.8 | Окраска водоэмульсионная стен | м2 | 63.4
7.4.12.9 | Устройство гидроизоляции оклеечной в 2 слоя | м2 | 13.4
7.4.12.10 | Устройство тепло- и звукоизоляции по лагам | м2 | 13.4
7.4.12.11 | Устройство покрытий из линолеума по дощатому полу | м2 | 13.4
7.4.12.12 | Устройство потолков реечных алюминиевых | м2 | 14
7.4.12.13 | Утепление покрытий плитами из минеральной ваты | м2 | 22
7.4.12.14 | Устройство пароизоляции оклеечной в один слой | м2 | 22
7.4.12.15 | Устройство выравнивающих стяжек цементно-песчаных толщиной 50 мм | м2 | 12
7.4.12.16 | Устройство однослойной кровли из полимерного рулонного материала | м2 | 12
7.4.12.17 | Электромонтажные работы
7.4.12.18 | Щитки осветительные | шт | 2
7.4.12.19 | Кабель силовой с креплением накладными скобами | м | 40
7.4.12.20 | Светильники потолочные люминесцентные | шт | 4
7.4.12.21 | Сплит-система | шт | 2
7.4.12.22 | Воздуховоды оцинкованные круглые | м2 | 6
7.4.12.23 | Решетки жалюзийные | шт | 2
7.4.12.24 | Выключатели | шт | 2
7.4.12.25 | Розетки | шт | 12
7.4.12.26 | Заполнение проемов
7.4.12.27 | Металлические двери с замком | шт | 2
7.4.12.28 | Монтаж окон из профилей ПХВ со стеклопакетами | шт | 3.36
7.4.12.29 | Монтаж витражей | м2 | 4.9
7.4.13 | Монтаж оборудования в здании
7.4.13.1 | Монтажные работы
7.4.13.2 | Сервер и РС | компл. | 5
7.4.13.3 | Программно-аппаратный комплекс управления | компл. | 1
7.4.13.4 | Microsoft Windows | компл. | 2
7.4.14 | Оборудование полосы выездной Р+Б-НГ на территории ПВП (1 полоса)
7.4.14.1 | Монтажные работы
7.4.14.2 | Кабель в подземной канализации | км | 0.69
7.4.14.3 | POS терминал, Терминал контроллера полосы с контролером полосы | шт | 3
7.4.14.4 | Видеокамера с объективом на гермокожухе | компл. | 2
7.4.14.5 | Скоростной шлагбаум | шт | 4
7.4.14.6 | Индукционная петля с контроллером индукционной петли | шт | 6
7.4.14.7 | Оптический барьер | шт | 2
7.4.14.8 | Табло полосы | шт | 1
7.4.14.9 | Реверсивный светофор | шт | 1
7.4.14.10 | Светофор в комплекте с пультом | шт | 2
7.4.14.11 | Прожектор | шт | 2
7.4.14.12 | Сервер с предустановленными ПО | шт | 1
7.4.14.13 | Блок питания | шт | 1
7.4.14.14 | Табло покупателя (табло переменной информации) | шт | 1
7.4.14.15 | ЕТС- передатчик с контроллером | шт | 2
7.4.14.16 | Противотуманный фонарь | шт | 4
7.4.15 | Оборудование полосы выездной Р+Б+А на территории ПВП (1 полоса)
7.4.15.1 | Монтажные работы
7.4.15.2 | Кабель в подземной канализации | км | 0.37
7.4.15.3 | POS терминал, Терминал контроллера полосы с контролером полосы | шт | 3
7.4.15.4 | Видеокамера с объективом на гермокожухе | компл. | 2
7.4.15.5 | Скоростной шлагбаум | шт | 2
7.4.15.6 | Индукционная петля с контроллером индукционной петли | шт | 3
7.4.15.7 | Оптический барьер | шт | 2
7.4.15.8 | Табло полосы | шт | 1
7.4.15.9 | Реверсивный светофор | шт | 1
7.4.15.10 | Светофор в комплекте с пультом | шт | 2
7.4.15.11 | Прожектор | шт | 2
7.4.15.12 | Сервер с предустановленными ПО | шт | 1
7.4.15.13 | Блок питания | шт | 1
7.4.15.14 | Табло покупателя (табло переменной информации) | шт | 1
7.4.15.15 | ЕТС- передатчик с контроллером | шт | 2
7.4.15.16 | Противотуманный фонарь | шт | 2
7.4.15.17 | Автомат оплаты | шт | 1
7.4.16 | Оборудование полосы въездной Т+Б на территории ПВП (1 полоса)
7.4.16.1 | Монтажные работы
7.4.16.2 | Кабель в подземной канализации | км | 0.37
7.4.16.3 | Всепогодный термошкаф | шт | 1
7.4.16.4 | Терминал контроллера полосы с контролером | шт | 2
7.4.16.5 | Скоростной шлагбаум | шт | 2
7.4.16.6 | Индукционная петля с контроллером индукционной петли | шт | 3
7.4.16.7 | Оптический барьер | шт | 2
7.4.16.8 | Табло полосы | шт | 1
7.4.16.9 | Реверсивный светофор | шт | 1
7.4.16.10 | Светофор в комплекте с пультом управления | шт | 2
7.4.16.11 | Видеокамера с объективом с гермокожухом | компл. | 2
7.4.16.12 | Прожектор | шт | 2
7.4.16.13 | Сервер с предустановленными ПО | шт | 1
7.4.16.14 | Блок питания | шт | 1
7.4.16.15 | ЕТС- передатчик с контроллером | шт | 2
7.4.16.16 | Противотуманный фонарь | шт | 2
7.4.16.17 | Автомат выдачи талонов | шт | 1
7.4.17 | Оборудование полосы въездной Т+Б-НГ на территории ПВП (1 полоса)
7.4.17.1 | Монтажные работы
7.4.17.2 | Кабель в подземной канализации | км | 0.66
7.4.17.3 | Всепогодный термошкаф | шт | 1
7.4.17.4 | Терминал контроллера полосы с контролером | шт | 2
7.4.17.5 | Скоростной шлагбаум | шт | 4
7.4.17.6 | Индукционная петля с контроллером индукционной петли | шт | 6
7.4.17.7 | Оптический барьер | шт | 2
7.4.17.8 | Табло полосы | шт | 1
7.4.17.9 | Реверсивный светофор | шт | 1
7.4.17.10 | Светофор 2 секции в комплекте с пультом управления | шт | 2
7.4.17.11 | Видеокамера с объективом с гермокожухом | компл. | 2
7.4.17.12 | Прожектор | шт | 2
7.4.17.13 | Сервер с предустановленными ПО | шт | 1
7.4.17.14 | Блок питания | шт | 1
7.4.17.15 | ЕТС- передатчик с контроллером | шт | 2
7.4.17.16 | Противотуманный фонарь | шт | 4
7.4.17.17 | Автомат выдачи талонов | шт | 1
7.4.18 | Система видеонаблюдения
7.4.18.1 | Монтажные работы
7.4.18.2 | Затягивание провода в проложенные трубы и металлические рукава | м | 400
7.4.18.3 | Кабель двух-четырехжильный по установленным конструкциям и лоткам с установкой ответвительных коробок | м | 1650
7.4.18.4 | Прокладка кабеля в подземной канализации | км | 3
7.4.18.5 | Базовый блок с блоком питания | шт | 2
7.4.18.6 | Модуль 4-кананальный | шт | 5
7.4.18.7 | Декодер | шт | 1
7.4.18.8 | Сервер | шт | 1
7.4.18.9 | Рабочая станция | шт | 1
7.4.18.10 | Видеомонитор | шт | 4
7.4.18.11 | Универсальная клавиатура | шт | 2
7.4.18.12 | Блок питания | шт | 4
7.4.18.13 | Видеокамера с кронштейнами и объективом | компл. | 6
7.4.18.14 | Видеокамера дневного/ночного наблюдения с объективом с термокожухом и на кронштейнах | компл. | 9
7.4.18.15 | Видеокамера день/ночь уличный на подвесных кронштейнах | компл. | 2
7.4.19 | Система газового пожаротушения ПВП
7.4.19.1 | Пульт приемно-контрольный охранно-пожарный с пультом дистанционного пуска | компл. | 2
7.4.19.2 | Оповещатели световые,светозвуковые | шт | 6
7.4.19.3 | Блок питания | шт | 4
7.4.19.4 | Извещатели пожарные | шт | 10
7.4.19.5 | Баллоны с электрозапуском , индикатором и сигнализатором давления | шт | 3
7.4.19.6 | Трубопроводы установок газового пожаротушения стальные | м | 30
7.4.19.7 | Затягивание проводов в проложенные трубы и металлические рукава | м | 200
7.4.20 | Система диспетчерской связи
7.4.20.1 | Монтажные работы
7.4.20.2 | Коммутатор цифровой СДС в комплекте | компл. | 1
7.4.20.3 | Усилитель цифровой | шт | 1
7.4.20.4 | АТС (в комплекте) | статив | 1
7.4.20.5 | Система записи переговоров, 14 абонентов | шт | 1
7.4.20.6 | Настольный цифровой диспетчерский пульт с клавишами прямого набора | шт | 6
7.4.20.7 | Модуль встраиваемый всепогодный | шт | 12
7.4.20.8 | Всепогодный рупорный громкоговоритель на стойке | компл. | 4
7.4.20.9 | Кабель двух-четырехжильный по установленным конструкциям и лоткам с установкой ответвительных коробок | м | 800
7.4.20.10 | Прокладка кабеля в подземной канализации | км | 0.4
7.4.20.11 | Затягивание проводов в проложенные трубы и металлические рукава | м | 600
7.4.21 | Система контроля и управления доступом
7.4.21.1 | Кабель двух-четырехжильный по установленным конструкциям и лоткам | м | 960
7.4.21.2 | Прокладка кабеля в подземной канализации | км | 0.4
7.4.21.3 | Контроллер доступа с блоком питания с корпусом | компл. | 7
7.4.21.4 | Рабочая станция с монитором | компл. | 1
7.4.21.5 | Вызывная панель | шт | 2
7.4.21.6 | Считыватель | шт | 24
7.4.21.7 | Замок электромагнитный | шт | 16
7.4.21.8 | Кнопка запроса на выход | шт | 8
7.4.21.9 | Извещатель | шт | 16
7.4.21.10 | Карта доступа | шт | 1
7.4.21.11 | Кнопка аварийной разблокировки | шт | 12
7.4.22 | Система охранной сигнализации
7.4.22.1 | Кабель двух-четырехжильный по установленным конструкциям и лоткам с установкой ответвительных коробок | м | 500
7.4.22.2 | Прокладка кабеля в подземной канализации | км | 0.42
7.4.22.3 | Прибор ОПС (панель охранно-пожарная) | шт | 1
7.4.22.4 | Модуль последовательного интерфейса, конвертер | шт | 2
7.4.22.5 | Устройство ультразвуковое, блок питания и контроля | шт | 1
7.4.22.6 | Модуль интерфейсный | шт | 3
7.4.22.7 | Панель индикации | шт | 1
7.4.22.8 | Релейный модуль | шт | 3
7.4.22.9 | Адресный расширитель | шт | 18
7.4.22.10 | Извещатели | шт | 53
7.4.22.11 | Вибрационный точечный извещатель | шт | 4
7.4.22.12 | Кнопка тревожная адресная | шт | 4
7.4.23 | Система пожарной сигнализации
7.4.23.1 | Модули интерфейсные, модуль с 2 реле | шт | 2
7.4.23.2 | Блок питания | шт | 1
7.4.23.3 | Извещатель оптическийй, дымовой с монтажной базой | компл. | 40
7.4.23.4 | Извещатель (ИПР) с базой с сиреной | компл. | 3
7.4.23.5 | Расширитель адресный | шт | 3
7.4.23.6 | Табло световое «Выход» | шт | 2
7.4.23.7 | Сигнализатор моноксида углерода | шт | 2
7.4.23.8 | Кабель двух-четырехжильный по установленным конструкциям и лоткам с установкой ответвительных коробок | м | 550
7.4.23.9 | Прокладка кабеля в подземной канализации | км | 0.4
7.4.24 | Системы СКС+ЛВС
7.4.24.1 | Монтаж шкафа аппаратного в сборе с рамкой установочной | компл. | 3
7.4.24.2 | Монтаж модуля вентиляторныого на стойке | компл. | 3
7.4.24.3 | Панель коммутационная | шт | 13
7.4.24.4 | Органайзер для коммутационных кабелей | шт | 8
7.4.24.5 | Монтаж патч-панели оптической | шт | 5
7.4.24.6 | Короб металлический по стенам и потолкам и лотки | м | 150
7.4.24.7 | Прокладка кабеля в подземной канализации | км | 0.62
7.4.24.8 | Кабель двух-четырехжильный по установленным конструкциям и лоткам с установкой ответвительных коробок | м | 980
7.4.24.9 | Монтаж сервера | шт | 1
7.4.24.10 | Монтаж жёсткиих дисков | шт | 2
7.4.24.11 | Монтаж коммутаторов | шт | 10
7.4.24.12 | Монтаж SFP трансиверов | шт | 10
7.4.24.13 | Короб и лотки | м | 150
7.4.24.14 | Розетки Суппорт | шт | 15
7.4.25 | Благоустройство территории ПВП
7.4.25.1 | Устройство бетонных плитных тротуаров | м2 | 1097
7.4.25.2 | Посев газонов | м2 | 6978
7.4.25.3 | Разметка проезжей части | км | 7.18
7.4.25.4 | Устройство бортового камня | п.м. | 1923
7.4.25.5 | Устройство подстилающего слоя и присыпных обочин из песка | м3 | 3290
7.4.25.6 | Устройство нижнего слоя основания из щебеночно-песчаной смеси оптимального состава толщиной 22 см | м2 | 4390.91
7.4.25.7 | Укрепление откосов цементом | м2 | 4390.91
7.4.25.8 | Устройство покрытия толщиной 5 см из горячих асфальтобетонных смесей | м2 | 4400
7.4.25.9 | Устройство покрытия толщиной 7см из горячих асфальтобетонных смесей | м2 | 3142.86
7.4.25.10 | Установка дорожного барьерного ограждения | п.м. | 512
7.4.26 | Ливневая канализация
7.4.26.1 | Канализация К-2
7.4.26.2 | Устройство выемки | м3 | 212.57
7.4.26.3 | Засыпка грунта | м3 | 186.2
7.4.26.4 | Устройство бетонной подготовки из бетона | м3 | 2
7.4.26.5 | Устройство под фундаменты основания щебеночного | м3 | 1.84
7.4.26.6 | Устройство фундаментных плит железобетонных из бетона плоских | м3 | 4.6
7.4.26.7 | Гидроизоляция боковая обмазочная битумная в 2 слоя по выравненной поверхности | м2 | 4.5
7.4.26.8 | Монтаж Очистного сооружения | шт | 1
7.4.26.9 | Монтаж пескоотделителя | шт | 1
7.4.26.10 | Монтаж нефтемаслоотделителя | шт | 1
7.4.26.11 | Монтаж колодца регулирующего | шт | 1
7.4.26.12 | Угольный фильтр доочистки | шт | 1
7.4.26.13 | Устройство трубопроводов из полиэтиленовых труб д.200-315мм | м | 438
7.4.26.14 | Устройство круглых сборных железобетонных канализационных колодцев диаметром 1 м в сухих грунтах с люками | шт | 17
7.4.26.15 | Ограждения | т | 0.253
7.4.27 | Противопожарный водопровод
7.4.27.1 | Раздел 1.Противопожарные резервуары
7.4.27.2 | Устройство выемки | м3 | 166
7.4.27.3 | Засыпка пазух котлованов с обвалованием резервуаров | м3 | 288
7.4.27.4 | Разработка и подвозка недостающего грунта для обратной засыпки | м3 | 174
7.4.27.5 | Планировка площадей вручную | м2 | 186
7.4.27.6 | Подвозка растительного грунта | т | 39.2
7.4.27.7 | Укрепление откосов посевом многолетних трав | м2 | 186
7.4.27.8 | Устройство бетонной подготовки | м3 | 5.2
7.4.27.9 | Монтаж пожарных резервуаров V=50м³ | компл. | 2
7.4.28 | Автоматизация узла учета тепла-АУУТ
7.4.28.1 | Манометр с 3-х ходовым краном для неагрессивных сред | шт | 6
7.4.28.2 | Датчик давления | шт | 2
7.4.28.3 | Датчик температуры | шт | 2
7.4.28.4 | Термометр прямой | шт | 6
7.4.28.5 | Тепловычислитель ТМК | шт | 1
7.4.28.6 | Щит с монтажной панелью ЩМП-3-0,74 | шт | 1
7.4.28.7 | Прокладка кабеля по стенам | м | 40
7.4.29 | Автоматизация систем отопления и вентиляции-АОВ
7.4.29.1 | Пульт управления тепловой завесой | шт | 1
7.4.29.2 | Термостат тепловой завесы | шт | 1
7.4.29.3 | Аварийно-сигнальный комплекс ELEX | шт | 1
7.4.29.4 | Щит с монтажной панелью ЩМП-6-074 | шт | 1
7.4.29.5 | Реле промежуточное | шт | 11
7.4.29.6 | Розеточный модульный разъем РРМ | шт | 11
7.4.29.7 | Кнопка управления | шт | 8
7.4.29.8 | Светосигнальный индикатор | шт | 8
7.4.29.9 | Короб перфорированный Т1 | м | 1.5
7.4.29.10 | DIN-рейка | шт | 2
7.4.29.11 | Провода в коробах и лотках | м | 80
7.4.29.12 | Провода по стенам | м | 80
7.4.30 | Автоматизация водозаборного узла-АНВК
7.4.30.1 | Манометр для неагрессивных сред с трехходовым краном | компл. | 2
7.4.30.2 | Датчик уровня трехэлектродный | шт | 1
7.4.30.3 | Датчик контроля давления | шт | 2
7.4.30.4 | Щит с монтажной панелью ЩМП-6-074 | шт | 2
7.4.30.5 | Прибор управления системой подающих насосов САУ-МП | шт | 1
7.4.30.6 | Выключатели автоматические: ВА | шт | 1
7.4.30.7 | Реле электротепловые токовые | шт | 3
7.4.30.8 | Розеточный модульный разъем РРМ | шт | 3
7.4.30.9 | Шина "N" нулевая на DIN-рейку в корпусе групп ИЭК | шт | 1
7.4.30.10 | Кнопка управления | шт | 2
7.4.30.11 | DIN-рейка | шт | 1
7.4.30.12 | Профиль перфорированный монтажный и кабель-каналы | м | 12
7.4.30.13 | Провод по перфорированным профилям | м | 10
7.4.30.14 | Труба ПВХ по установленным конструкциям, по стенам и колоннам с креплением скобами, диаметр до 25 мм | м | 10
7.4.30.15 | Затягивание провода в проложенные трубы и металлические рукава | м | 50
7.4.31 | Пусконаладочные работы
7.4.31.1 | Пуско-наладочные работы оборудования ПВП -2 | система | 1
7.4.31.2 | Пуско-наладочные работы оборудования въездных и выездных полос | полоса | 4
7.4.31.3 | Пуско-наладочные работы оборудования ИБП | система | 1
7.5 | ЦПУ-1 км 89+520
7.5.1 | Насыпь на территории ЦПУ-1
7.5.1.1 | Устройство выемки | м3 | 8577.8
7.5.1.2 | Устройство насыпи, профильный объем | м3 | 16701.012
7.5.1.3 | Укрепление откосов посевом многолетних трав | м2 | 350.4
7.5.2 | Общестроительные работы
7.5.2.1 | Раздел 1. Земляные работы
7.5.2.1.1 | Устройство выемки | м3 | 3090
7.5.2.1.2 | Засыпка траншей и котлованов | м3 | 708
7.5.2.2 | Раздел 2. Технический этаж, отм. -2,700
7.5.2.2.1 | Уплотнение грунта щебнем | м2 | 674.56
7.5.2.2.2 | Устройство основания под фундаменты: щебеночного | м3 | 68.24
7.5.2.2.3 | Устройство бетонной подготовки | м3 | 68.24
7.5.2.2.4 | Устройство железобетонных фундаментов | м3 | 281
7.5.2.2.5 | Устройство бетонных стен подвалов | м3 | 77.05
7.5.2.2.6 | Кладка кирпичных стен | м3 | 44.71
7.5.2.2.7 | Перемычки железобетонные | шт | 11
7.5.2.2.8 | Блоки стен подвалов ФБС | шт | 18
7.5.2.2.9 | Гидроизоляция стен, фундаментов: боковая оклеечная | м2 | 368
7.5.2.2.10 | Стеклоткань | м2 | 99.2
7.5.2.2.11 | Устройство железобетонных колонн | м3 | 8.87
7.5.2.2.12 | Устройство лестничных маршей | м3 | 1.45
7.5.2.2.13 | Устройство металлических ограждений с поручнями: из поливинилхлорида | м | 5.3
7.5.2.3 | Раздел 3. Конструкции на отм -0,100, +3,500, +7,100, +10,700
7.5.2.3.1 | Устройство железобетонных стен и перегородок | м3 | 102.8
7.5.2.3.2 | Устройство железобетонных колонн | м3 | 27.15
7.5.2.3.3 | Устройство балок для перекрытий | м3 | 48
7.5.2.3.4 | Устройство перекрытий | м3 | 432.3
7.5.2.3.5 | Устройство лестничных маршей | м3 | 16
7.5.2.3.6 | Устройство металлических ограждений с поручнями: из поливинилхлорида | м | 61
7.5.2.4 | Раздел 4. Наружные стены и перегородки
7.5.2.4.1 | Кладка стен из легкобетонных камней | м3 | 416
7.5.2.4.2 | Фасадная панель из оцинкованной стали с покрытием "Полиэстер" | м2 | 1039
7.5.2.4.3 | Кладка перегородок из кирпича армированных толщиной в 1/2 кирпича при высоте этажа: до 4 м | м2 | 69
7.5.2.4.4 | Устройство гипсокартонных перегородок | м2 | 2687
7.5.2.5 | Раздел 5. Облицовка цоколя
7.5.2.5.1 | Кладка прижимных стенок | м2 | 108
7.5.2.5.2 | Облицовка фасада керамическими плитами | м2 | 108
7.5.2.6 | Раздел 6. Входные группы
7.5.2.6.1 | Устройство основания под фундаменты: песчаного | м3 | 8.4
7.5.2.6.2 | Устройство основания под фундаменты: щебеночного | м3 | 25.2
7.5.2.6.3 | Устройство бетонной подготовки | м3 | 16.8
7.5.2.6.4 | Устройство лестничных маршей | м3 | 42
7.5.2.6.5 | Устройство покрытий на цементном растворе из плиток: керамических | м2 | 59
7.5.2.6.6 | Монтаж металлоконструкций | т | 1.16
7.5.2.6.7 | Устройство поликарботнатного покрытия | м2 | 85
7.5.2.7 | Раздел 7. Прочие работы
7.5.2.7.1 | Монтаж металлоконструкций лестниц | т | 0.253
7.5.2.7.2 | Установка экранов ограждений | шт | 2
7.5.2.8 | Раздел 8. Кровля
7.5.2.8.1 | Устройство стяжек бетонных: толщиной 25 мм | м2 | 590
7.5.2.8.2 | Установка пароизоляции | м2 | 590
7.5.2.8.3 | Теплоизоляция | м3 | 88.5
7.5.2.8.4 | Устройство кровель из наплавляемых материалов: в два слоя | м2 | 590
7.5.2.8.5 | Металлоконструкции | т | 0.03
7.5.2.9 | Раздел 9. Окна
7.5.2.9.1 | Заполнение проемов оконными блоками ПВХ со стеклопакетами тройного остекления | м2 | 211.79
7.5.2.9.2 | Kонструкции профилей прессованных из алюминиевого сплава | т | 38.42
7.5.2.9.3 | Панели декоративные алюминиевые с трехцветным анодированием | м2 | 165.31
7.5.2.9.4 | Подоконная доска ПВХ шириной до 300 мм | м | 128
7.5.2.9.5 | Устройство мелких покрытий из листовой оцинкованной стали | м2 | 19.2
7.5.2.10 | Раздел 10. Двери
7.5.2.10.1 | Установка блоков из ПВХ в наружных и внутренних дверных проемах | м2 | 191.22
7.5.2.10.2 | Монтаж: конструкций металлических дверей | т | 0.08
7.5.2.11 | Раздел 11. Полы Тип 1-7
7.5.2.11.1 | Устройство стяжек легкобетонных: толщиной 25- 40 мм | м2 | 1993.15
7.5.2.11.2 | Устройство стяжек цементных: толщиной 20- 40 мм | м2 | 2202.58
7.5.2.11.3 | Устройство покрытий бетонных: толщиной 20 мм | м2 | 550.01
7.5.2.11.4 | Устройство гидроизоляции оклеечной рулонными материалами в два слоя | м2 | 145.7
7.5.2.11.5 | Устройство покрытий на цементном растворе из плиток: керамических | м2 | 675.92
7.5.2.11.6 | Армирование подстилающих слоев и набетонок | т | 0.02
7.5.2.11.7 | Устройство покрытий из линолеума | м2 | 863.54
7.5.2.11.8 | Подложка из пластифома | м2 | 128.48
7.5.2.11.9 | Устройство покрытий: из ламината | м2 | 128.48
7.5.2.11.10 | Теплоизоляция покрытий | м3 | 5.1
7.5.2.12 | Раздел 12. Внутренние отделочные работы
7.5.2.12.1 | Потолки
7.5.2.12.2 | Штукатурка поверхностей потолков | м2 | 515.8
7.5.2.12.3 | То же, по сетке | м2 | 4
7.5.2.12.4 | Клеевая окраска | м2 | 515.8
7.5.2.12.5 | Окраска поливинилацетатными водоэмульсионными составами | м2 | 108.4
7.5.2.12.6 | Устройство потолков типа "Армстронг" | м2 | 1470.1
7.5.2.12.7 | Монтаж потолков подвесных: комбинированных стальных с облицовкой алюминиевыми листами | м2 | 79.6
7.5.2.12.8 | Стены и перегородки
7.5.2.12.9 | Оштукатуривание поверхностей стен | м2 | 6575.7
7.5.2.12.10 | То же, по сетке | м2 | 20
7.5.2.12.11 | Окраска поливинилацетатными водоэмульсионными составами | м2 | 5505.9
7.5.2.12.12 | Клеевая окраска | м2 | 489.8
7.5.2.12.13 | Отделка составом "Байрамикс" | м2 | 580
7.5.2.12.14 | Гладкая облицовка стен керамической плиткой | м2 | 277.1
7.5.2.13 | Раздел 13. Разные работы
7.5.2.13.1 | Устройство оснований толщиной 12 см из кирпичного или известнякового щебня | м2 | 224
7.5.2.13.2 | Устройство асфальтобетонных покрытий толщиной 4 см | м2 | 224
7.5.3 | Электромонтажные работы
7.5.3.1 | Кабели и провода. Трубы
7.5.3.2 | Труба винипластовая по установленным конструкциям | м | 4549
7.5.3.3 | Короб по стенам и потолкам | м | 540
7.5.3.4 | Лоток металлический штампованный | т | 1.38
7.5.3.5 | Провод в лотках | м | 300
7.5.3.6 | Провод в коробах | м | 310
7.5.3.7 | Кабели до 35 кв в проложенных трубах, блоках и коробах | м | 10905
7.5.3.8 | Металлопрокат. Наружный контур заземления
7.5.3.9 | Заземлитель вертикальный из угловой стали, размер, мм: 50х50х5 | шт | 7
7.5.3.10 | Заземлитель горизонтальный из стали: полосовой сечением 160 мм2 | м | 139
7.5.3.11 | Молниезащита | м | 390
7.5.3.12 | Электроустановочные изделия
7.5.3.13 | Светильники с лампами | шт | 335
7.5.3.14 | Ящик с понижающим трансформатором | шт | 1
7.5.3.15 | Коробка КУП | шт | 2
7.5.3.16 | Выключатели автоматические | шт | 70
7.5.3.17 | Розетки | шт | 537
7.5.3.18 | Материалы
7.5.3.19 | ВРУ | шт | 3
7.5.3.20 | Трансформатор тока | шт | 6
7.5.3.21 | Счетчик электроэнергии трехфазный | шт | 2
7.5.3.22 | Щиты, аппараты низкого напряжения
7.5.3.23 | Корпус щита : Шкаф пустой навесной с DIN-рейкой | шт | 28
7.5.3.24 | Выключатели автоматические | шт | 246
7.5.3.25 | Рубильник реверсивный | шт | 25
7.5.3.26 | Контактор модульный | шт | 15
7.5.3.27 | Ящики однофидерные | шт | 2
7.5.3.28 | Независимый расцепитель | шт | 1
7.5.3.29 | Автомат дифференциальный | шт | 88
7.5.3.30 | Щит АВР | шт | 1
7.5.3.31 | Щит ЩНО | шт | 1
7.5.3.32 | Разводка по устройствам и подключение жил кабелей или проводов внешней сети к блокам зажимов и к зажимам аппаратов и приборов, установленных на устройствах. | жила | 1228
7.5.3.33 | Оборудование
7.5.3.34 | Источник бесперебойного питания | шт | 5
7.5.3.35 | Внешняя батарея в шкафу | шт | 1
7.5.3.36 | Шкаф параллельной работы | шт | 1
7.5.4 | Водоснабжение и водоотведение
7.5.4.1 | Раздел 1. ВОДОПРОВОД ХОЗЯЙСТВЕННО-ПИТЬЕВОЙ /В1/
7.5.4.1.1 | Прокладка трубопроводов водоснабжения из полиэтиленовых труб д 20-90 мм | м | 154
7.5.4.1.2 | Изоляция трубопроводов изделиями из вспененного каучука, вспененного полиэтилена трубками | м | 36
7.5.4.1.3 | Прокладка трубопроводов водоснабжения из стальных водогазопроводных оцинкованных труб д 25-80 мм | м | 8
7.5.4.1.4 | Установка вентилей, задвижек, затворов, клапанов обратных, кранов проходных на трубопроводах д 25-100 мм | шт | 17
7.5.4.1.5 | Установка фланцевых соединений на стальных трубопроводах д 50-80 мм | шт | 3
7.5.4.1.6 | Установка водомерных узлов | узел | 1
7.5.4.1.7 | Установка фильтров | шт | 1
7.5.4.2 | Раздел 2. ВОДОПРОВОД ПРОТИВОПАЖАРНЫЙ /В2/
7.5.4.2.1 | Установка кранов пожарных | кран | 6
7.5.4.2.2 | Прокладка трубопроводов отопления и водоснабжения из стальных электросварных труб д 40-50 мм | м | 160
7.5.4.2.3 | Установка насосов центробежных с электродвигателем | насос | 2
7.5.4.2.4 | Теплоизоляция трубопроводов | м3 | 3.12
7.5.4.2.5 | Запорная арматура,диаметром до 50 мм | шт | 6
7.5.4.2.6 | Установка фланцевых соединений на стальных трубопроводах диаметром 50 мм | соединение | 2
7.5.4.3 | Раздел 3. ГОРЯЧЕЕ ВОДОСHАБЖЕHИЕ /ТЗ/
7.5.4.3.1 | Прокладка трубопроводов водоснабжения из полиэтиленовых труб д 20-25 мм | м | 78
7.5.4.3.2 | Установка вентилей, задвижек, затворов, клапанов обратных, кранов проходных д 25 мм | шт | 3
7.5.4.3.3 | Установка нагревателей индивидуальных: водоводяных | компл. | 5
7.5.4.4 | Раздел 4. БЫТОВАЯ КАHАЛИЗАЦИЯ /К1/
7.5.4.4.1 | Установка унитазов с бачком непосредственно присоединенным | шт | 6
7.5.4.4.2 | Установка умывальников одиночных с подводкой холодной и горячей воды со смесителями | компл. | 10
7.5.4.4.3 | Установка душевых кабин со стальными поддонами | шт | 3
7.5.4.4.4 | Установка поддонов душевых чугунных и стальных мелких | шт | 3
7.5.4.4.5 | Установка раковин со смесителями | компл. | 5
7.5.4.4.6 | Установка писсуаров настенных | шт | 3
7.5.4.4.7 | Установка трапов диаметром 50 мм | шт | 2
7.5.4.4.8 | Трубопроводы из чугунных канализационных труб д 50-100 мм | м | 5
7.5.4.4.9 | Трубопроводы канализации из полиэтиленовых труб д 50-100 мм | м | 170
7.5.4.4.10 | Ревизии | шт | 8
7.5.4.5 | Раздел 5. ВОДОСТОК /К2/
7.5.4.5.1 | Прокладка трубопроводов водоснабжения из полиэтиленовых труб д 63-110 мм | м | 53
7.5.4.5.2 | Установка фланцевых соединений на стальных трубопроводах д 50-100 мм | шт | 8
7.5.4.5.3 | Трубопроводы из стальных электросварных труб д 100 мм | м | 3
7.5.4.5.4 | Заглушки д до 100 мм | шт | 4
7.5.4.6 | Раздел 6. ДРЕНАЖ /К18/
7.5.4.6.1 | Трубопроводы из стальных электросварных труб д 40 мм | м | 25
7.5.4.6.2 | Огнетушители | шт | 12
7.5.4.6.3 | Фасонные части ПЭ для трубопроводов | шт | 38
7.5.5 | Отопление и вентиляция ЦПУ-1
7.5.5.1 | Раздел 1. Теплоснабжение . Узел учета тепловой энергии
7.5.5.1.1 | Установка узела учета тепловой энергии в комплекте: | компл. | 1
7.5.5.1.2 | Тепловычислитель, преобразователь расхода, термопреобразователь, термометр, манометр, кран шаровый, регулятор давления, фильтр магнитомеханический, трубы стальные электросварные д 50-100 мм
7.5.5.2 | Раздел 2. Теплоснабжение установки П1, П2
7.5.5.2.1 | Установка узелов смесительных в комплекте: | компл. | 2
7.5.5.2.2 | Нержавеющие присоединительные шланги, циркуляционный насос, вентиль трехходовой, сервопривод, отстойный и очищающий фильтр, обратный клапан, регулирующий вентиль, шаровые вентили
7.5.5.2.3 | Термометр | шт | 4
7.5.5.2.4 | Установка задвижек, клапанов, кранов, воздухоотводчиков | шт | 12
7.5.5.2.5 | Прокладка трубопроводов стальных водогазопроводных | м | 50
7.5.5.2.6 | Теплоизоляция труб | м | 50
7.5.5.3 | Раздел 3. Отопление
7.5.5.3.1 | Технический архив, центр обработки данных, диспетчерский зал ПВП, диспетчерский зал СВП, диспетчерского зала, административные помещения
7.5.5.3.2 | Установка узелов смесительных в комплекте: | компл. | 6
7.5.5.3.3 | Нержавеющие присоединительные шланги, циркуляционный насос, вентиль трехходовой, сервопривод, отстойный и очищающий фильтр, обратный клапан, регулирующий вентиль, шаровые вентили
7.5.5.3.4 | Погодозависимый терморегулятор в комплекте: Датчики температуры наружнего и внутреннего воздуха, подающего и обратного трубопроводов. | компл. | 1
7.5.5.3.5 | Терморегулятор | шт | 5
7.5.5.3.6 | Датчик температуры | шт | 5
7.5.5.3.7 | Установка задвижек, клапанов, кранов, воздухоотводчиков | шт | 230
7.5.5.3.8 | Прокладка трубопроводов стальных водогазопроводных д 15-40 мм | м | 1151
7.5.5.3.9 | Теплоизоляция труб | м | 486
7.5.5.3.10 | Регистры из труб | м | 66
7.5.5.3.11 | Установка радиаторов биметаллических | секц | 352
7.5.5.3.12 | Установка монтажного комплекта для радиаторов | компл. | 70
7.5.5.3.13 | Термостатическая головка регулирующего клапана | шт | 61
7.5.5.4 | Раздел 4. Вентиляция
7.5.5.4.1 | Система П1, П2
7.5.5.4.2 | Установка камер приточных | камера | 3
7.5.5.4.3 | Прокладка воздуховодов из листовой, оцинкованной стали, прямоугольного сечения | м2 | 114.7
7.5.5.4.4 | Прокладка воздуховодов из листовой, оцинкованной стали, круглого сечения | м2 | 192.64
7.5.5.4.5 | Установка диффузоров | шт | 6
7.5.5.4.6 | Воздуховоды гибкие | м | 62
7.5.5.4.7 | Установка решеток жалюзийных | шт | 13
7.5.5.4.8 | Установка клапанов воздушных, заслонок круглого сечения | шт | 58
7.5.5.4.9 | Установка клапанов воздушных, заслонок прямоугольного сечения | шт | 8
7.5.5.4.10 | Установка клапанов огнезадерживающих прямоугольного сечения | клапан | 5
7.5.5.4.11 | Установка кронштейнов под вентиляционное оборудование | кг | 138.541
7.5.5.4.12 | Система В1, В2, В3, В4, В5, В6, В7, В8, В9, В10
7.5.5.4.13 | Установка вентиляторов крышных | шт | 10
7.5.5.4.14 | Установка шумоглушителей вентиляционных круглого сечения | шт | 10
7.5.5.4.15 | Установка узлов прохода вытяжных вентиляционных шахт круглого сечения | узел | 10
7.5.5.4.16 | Регулятор скорости | шт | 10
7.5.5.4.17 | Прокладка воздуховодов из листовой, оцинкованной стали, круглого сечения | м2 | 185.53
7.5.5.4.18 | Прокладка воздуховодов из листовой, оцинкованной стали, прямоугольного сечения | м2 | 42.97
7.5.5.4.19 | Установка диффузоров | шт | 84
7.5.5.4.20 | Воздуховоды гибкие | м | 84
7.5.5.4.21 | Установка клапанов воздушных, заслонок круглого сечения | шт | 81
7.5.5.4.22 | Установка клапанов огнезадерживающих прямоугольного сечения | клапан | 13
7.5.5.4.23 | Система ВЕ1, ВЕ2, ВЕ3, ВЕ4, ВЕ5, ВЕ6, ВЕ7, ВЕ8
7.5.5.4.24 | Установка узлов прохода вытяжных вентиляционных шахт круглого сечения | узел | 8
7.5.5.4.25 | Установка дифлекторов круглого сечения | шт | 7
7.5.5.4.26 | Прокладка воздуховодов из листовой, оцинкованной стали, круглого сечения | м2 | 43.67
7.5.5.4.27 | Прокладка воздуховодов из листовой, оцинкованной стали, прямоугольного сечения | м2 | 1.2
7.5.5.4.28 | Установка диффузоров | шт | 6
7.5.5.4.29 | Воздуховоды гибкие | м | 6
7.5.5.4.30 | Установка решеток жалюзийных | шт | 2
7.5.5.4.31 | Установка клапанов огнезадерживающих прямоугольного сечения | клапан | 11
7.5.5.4.32 | Система К1, К2, К3, К4, К4.1, К5, К5.1, К6.1, К6.2, К6.3, К6.4, К7, К8, К9
7.5.5.4.33 | Установка агрегатов воздушно-отопительных | шт | 51
7.5.5.4.34 | Установка приборов приемо-контрольных, сигнальных | шт | 3
7.5.5.4.35 | Установка пультов управления | шт | 40
7.5.5.4.36 | Трубопроводы из медных труб | м | 2916
7.5.5.4.37 | Установка вентиляторов | шт | 4
7.5.5.4.38 | Воздуховоды гибкие | м | 20
7.5.5.4.39 | Установка диффузоров | шт | 4
7.5.5.4.40 | Регулятор скорости | шт | 4
7.5.5.4.41 | Установка камер приточных | камера | 3
7.5.5.4.42 | Прокладка воздуховодов из листовой, оцинкованной стали, прямоугольного сечения | м2 | 81
7.5.5.4.43 | Система У1, У2, У3
7.5.5.4.44 | Установка тепловой завесы | шт | 3
7.5.5.4.45 | Холодоснабжение установок П1, П2
7.5.5.4.46 | Установка камер приточных | камера | 1
7.5.5.4.47 | Трубопроводы из медных труб | м | 320
7.5.5.4.48 | Система ДУ1
7.5.5.4.49 | Установка вентиляторов крышных | шт | 1
7.5.5.4.50 | Регулятор скорости | шт | 1
7.5.5.4.51 | Установка клапанов огнезадерживающих круглого сечения | клапан | 1
7.5.5.4.52 | Установка узлов прохода вытяжных вентиляционных шахт круглого сечения | узел | 1
7.5.5.4.53 | Прокладка воздуховодов из листовой, оцинкованной стали, круглого сечения | м2 | 12.56
7.5.6 | Электроснабжение ЦПУ-1 наружное и контейнерная ДГУ на ЦПУ-1
7.5.6.1 | Раздел 1. Строительные работы
7.5.6.1.1 | Установка комплекта оборудования ДГУ с топливохранилищем | компл. | 1
7.5.6.2 | Раздел 2. Монтажные работы
7.5.6.2.1 | Подключение (присоединение) входящих и отходящих линий дизель-электрической установки (ДЭУ)
7.5.6.2.2 | Разводка по устройствам и подключение жил кабелей или проводов внешней сети к блокам зажимов и к зажимам аппаратов и приборов, установленных на устройствах. Кабели или провода, сечение, мм2, до: 120 | жила | 18
7.5.6.2.3 | Кабели и провода.
7.5.6.2.4 | Кабели до 35 кв в готовых траншеях | км | 0.45
7.5.6.2.5 | Затягивание проводов в проложенные трубы и металлические рукава | м | 380
7.5.7 | Наружное освещение ЦПУ-1
7.5.7.1 | Раздел 1. Земляные работы
7.5.7.1.1 | Устройство выемки | м3 | 660.9
7.5.7.1.2 | Засыпка траншей и котлованов | м3 | 469
7.5.7.2 | Раздел 2. Устройство фундаметов к опорам освещения
7.5.7.2.1 | Бурение скважин | м | 84.8
7.5.7.2.2 | Бетонирование свай | м3 | 5.12
7.5.7.2.3 | Армирование свай | шт | 32
7.5.7.2.4 | Устройство железобетонного фундамента | м3 | 64.8
7.5.7.2.5 | Армирование фундамента | т | 4.213
7.5.7.2.6 | Монтажный комплект | шт | 6
7.5.7.2.7 | Цоколь к опорам | шт | 38
7.5.7.3 | Раздел 3. Устройство кабельной канвлизации для освещения
7.5.7.3.1 | Устройство трубопроводов из полиэтиленовых труб | км | 1.25
7.5.7.3.2 | Фасонные части ПЭ | шт | 350
7.5.7.3.3 | Кластер | шт | 1136
7.5.7.3.4 | Рукав металлический | м | 4
7.5.7.3.5 | Устройство ввода труб в колодцы, в опоры | канал | 14
7.5.7.4 | Раздел 4. Устройство освещения проезжей части
7.5.7.4.1 | Монтаж опор ВМО-30/6 | компл. | 6
7.5.7.4.2 | Эксплуатационный комплект спуска-подъема короны с ДУ | шт | 1
7.5.7.4.3 | Монтаж опор ОГК-10 с кронштейнами | компл. | 32
7.5.7.4.4 | Светильники с лампами | шт | 56
7.5.7.5 | Раздел 5. Электромонтажные работы для опор освещения
7.5.7.5.1 | Кабели до 35 кв в проложенных трубах, блоках и коробах | м | 2600
7.5.7.5.2 | Муфты соединительные, концевые | шт | 22
7.5.7.5.3 | Щиток вводной в комплекте с автоматическими выключателями | компл. | 32
7.5.8 | Кабельная канализация на территории ЦПУ-1
7.5.8.1 | Раздел 1. Земляные работы
7.5.8.1.1 | Устройство выемки | м3 | 8555.52
7.5.8.1.2 | Засыпка траншей и котлованов | м3 | 573
7.5.8.2 | Раздел 2. Устройство колодцев для общей кабельной канализации и электроснабжения ПВП
7.5.8.2.1 | Устройство колодцев | компл. | 19
7.5.8.3 | Раздел 3. Устройство трубопровода кабельной канализации ПВП
7.5.8.3.1 | Устройство ввода труб в колодцы и опоры | канал | 422
7.5.8.3.2 | Устройство трубопроводов из полиэтиленовых труб | км | 4.45
7.5.8.3.3 | Рукав металлический | м | 40
7.5.8.3.4 | Покрытие кабеля плитами | м | 81
7.5.8.4 | Раздел 4. Устройство кабельной канализации для электроснабжения в зоне ПВП
7.5.8.4.1 | Устройство трубопроводов из полиэтиленовых труб | км | 0.1
7.5.8.5 | Раздел 5. Установка опор видеонаблюдения
7.5.8.5.1 | Бурение скважин | м | 6.45
7.5.8.5.2 | Бетонирование свай | м3 | 0.48
7.5.8.5.3 | Армирование свай | шт | 3
7.5.8.5.4 | Цоколь к опорам | шт | 3
7.5.8.5.5 | Монтаж опор ОГК-6 | шт | 3
7.5.9 | Конструктивные элементы на площадке ЦПУ-1 (островки)
7.5.9.1 | Раздел 1. Прокладка кабельной канализации в бетонном фундаменте и по конструкциям
7.5.9.1.1 | Устройство трубопроводов из полиэтиленовых труб | км | 4.146
7.5.9.1.2 | Устройство колодцев | шт | 20
7.5.9.2 | Раздел 2. Установка опор для камер наблюдения
7.5.9.2.1 | Монтаж опор ОГКЛ-3 с цоколем и установкой ЗД и бурением ям | компл. | 14
7.5.9.3 | Раздел 3. Установка опор для приемо-передатчика ETC
7.5.9.3.1 | Монтаж опор ОГК-6 с цоколем и установкой ЗД и бурением ям | компл. | 18
7.5.9.4 | Раздел 4. Устройство островков
7.5.9.4.1 | Устройство выемки | м3 | 1186.76
7.5.9.4.2 | Устройство железобетонных фундаментов, конструкций | м3 | 1013.775
7.5.9.4.3 | Установка стальных конструкций | т | 0.917
7.5.9.4.4 | Установка дорожного барьерного ограждения | п.м. | 126.4
7.5.9.4.5 | Устройство бортового камня | п.м. | 700
7.5.10 | Устройство бетонного покрытия проезжей части на территории пунктов пропуска у ЦПУ-1
7.5.10.1 | Устройство оснований из песка | м3 | 10401
7.5.10.2 | Устройство оснований и покрытий из песчано-гравийных или щебеночно-песчаных смесей толщиной 22 см | м2 | 17335
7.5.10.3 | Укрепление грунтов однослойных оснований и покрытий смешением с цементом | м2 | 17335
7.5.10.4 | Устройство цементобетонных покрытий с укладкой металлической сетки в цементобетонное дорожное покрытие | м2 | 17335
7.5.11 | 03-03-01-11 Строительство навеса над полосами взимания платы и островков ЦПУ-1
7.5.11.1 | Раздел 1. Устройство фундамента
7.5.11.1.1 | Устройство выемки | м3 | 5914
7.5.11.1.2 | Устройство бетонной подготовки | м3 | 9.6
7.5.11.1.3 | Устройство железобетонных фундаментов | м3 | 46.8
7.5.11.1.4 | Установка закладных деталей | т | 0.576
7.5.11.1.5 | Засыпка траншей и котлованов | м3 | 5857.6
7.5.11.2 | Раздел 2. Монтаж металлоконструкций
7.5.11.2.1 | Монтаж металлоконструкций навесов | т | 168.47
7.5.11.2.2 | Окраска металлических огрунтованных поверхностей эмалью | м2 | 5225.22
7.5.11.3 | Раздел 3. Устройство кровли
7.5.11.3.1 | Монтаж кровельного покрытия из: профилированного листа | м2 | 1329.93
7.5.11.3.2 | Монтаж потолков подвесных: комбинированных стальных с облицовкой фасадными панелями | м2 | 1750
7.5.11.3.3 | Наружная облицовка поверхности стен в вертикальном исполнении по металлическому каркасу фасадными панелями | м2 | 661.5
7.5.12 | Строительство 5 кабинок взимания платы на островках безопасности ЦПУ-1
7.5.12.1 | Раздел 1. Устройство каркаса
7.5.12.1.1 | Монтаж каркасов | т | 9.35
7.5.12.1.2 | Установка плит теплоизоляционного слоя | м2 | 180
7.5.12.1.3 | Установка пароизоляционного слоя | м2 | 180
7.5.12.1.4 | Наружная облицовка поверхности стен в вертикальном исполнении по металлическому каркасу фасадными панелями | м2 | 180
7.5.12.1.5 | Облицовка гипсовыми и гипсоволокнистыми листами: стен | м2 | 158.5
7.5.12.2 | Раздел 2. Устройство полов
7.5.12.2.1 | Устройство гидроизоляции оклеечной рулонными материалами в два слоя | м2 | 30
7.5.12.2.2 | Укладка лаг: по плитам перекрытий | м2 | 30
7.5.12.2.3 | Устройство тепло- и звукоизоляции | м2 | 30
7.5.12.2.4 | Устройство покрытий из линолеума по дощатым полам | м2 | 30
7.5.12.3 | Раздел 3. Устройство потолка и кровли
7.5.12.3.1 | Устройство потолков реечных алюминиевых | м2 | 30
7.5.12.3.2 | Утепление покрытий плитами | м2 | 55
7.5.12.3.3 | Устройство пароизоляции оклеечной: в один слой | м2 | 55
7.5.12.3.4 | Устройство выравнивающих стяжек цементно-песчаных | м2 | 30
7.5.12.3.5 | Устройство однослойной кровли из полимерного рулонного материала | м2 | 30
7.5.12.4 | Раздел 4. Электромонтажные работы
7.5.12.4.1 | Щитки осветительные: ОПВн 12 (63А/16А) | шт | 5
7.5.12.4.2 | Кабели до 35 кв с креплением накладными скобами | м | 100
7.5.12.4.3 | Светильники | шт | 10
7.5.12.4.4 | Выключатели, розетки | шт | 35
7.5.12.4.5 | Установка калориферов | шт | 5
7.5.12.4.6 | Установка сплит-системы | блок | 5
7.5.12.4.7 | Трубки медные | м | 20
7.5.12.4.8 | Прокладка воздуховодов из листовой, оцинкованной стали, круглого сечения | м2 | 10
7.5.12.4.9 | Установка решеток жалюзийных | шт | 5
7.5.12.5 | Раздел 5. Заполнение проемов
7.5.12.5.1 | Установка: металлических дверных коробок с навеской полотен | м2 | 15
7.5.12.5.2 | Обивка дверей кровельной сталью оцинкованной: по войлоку с двух сторон | м2 | 30
7.5.12.5.3 | Монтаж оконных блоков из алюминиевых многокамерных профилей с герметичными стеклопакетами с нащельниками | м2 | 8.4
7.5.13 | Монтаж оборудования в здании ЦПУ-1
7.5.13.1 | Раздел 1. Монтажные работы
7.5.13.1.1 | Рабочая станция, сервер | шт | 14
7.5.13.2 | Раздел 2. Оборудование
7.5.13.2.1 | Сервер | шт | 6
7.5.13.2.2 | Рабочая станция HP с монитором , моющейся клавиатурой с колонками | шт | 5
7.5.13.2.3 | Программно-аппаратный комплекс (ПАК) управления СВП | компл. | 1
7.5.13.2.4 | Microsoft Windows | компл. | 7
7.5.14 | Оборудование полосы выездной Р+Б на территории ЦПУ-1 (1 полоса)
7.5.14.1 | Раздел 1. Монтажные работы
7.5.14.1.1 | Кабель в подземной канализации | км | 0.37
7.5.14.2 | Раздел 2. Оборудование
7.5.14.2.1 | POS терминал, контроллер полосы, терминал контроллера полосы | шт | 3
7.5.14.2.2 | Высокоскоростной шлагбаум в комплекте со встроенным блоком управления, стрелой | шт | 2
7.5.14.2.3 | Индукционная петля, контроллер индукционной петли | шт | 3
7.5.14.2.4 | Оптический барьер | шт | 2
7.5.14.2.5 | Табло полосы | шт | 1
7.5.14.2.6 | Реверсивный светофор | шт | 1
7.5.14.2.7 | Светофор в комплекте с пультом управления | шт | 2
7.5.14.2.8 | Видеокамера с объективом и гермокожухом | компл. | 2
7.5.14.2.9 | Прожектор | шт | 2
7.5.14.2.10 | Сервер обработки c установленным ПО | шт | 1
7.5.14.2.11 | Блок питания | шт | 1
7.5.14.2.12 | Табло покупателя | шт | 1
7.5.14.2.13 | ЕТС- передатчик с контроллером | шт | 2
7.5.14.2.14 | Противотуманный фонарь | шт | 2
7.5.14.2.15 | Конвертер | шт | 2
7.5.15 | Оборудование полосы выездной Р+А на территории ЦПУ-1 (1 полоса)
7.5.15.1 | Раздел 1. Монтажные работы
7.5.15.1.1 | Кабель в подземной канализации | км | 0.25
7.5.15.2 | Раздел 2. Оборудование
7.5.15.2.1 | POS терминал, контроллер полосы, терминал контроллера полосы | шт | 3
7.5.15.2.2 | Высокоскоростной шлагбаум в комплекте со встроенным блоком управления, стрелой | шт | 2
7.5.15.2.3 | Индукционная петля, контроллер индукционной петли | шт | 3
7.5.15.2.4 | Оптический барьер | шт | 2
7.5.15.2.5 | Табло полосы | шт | 1
7.5.15.2.6 | Реверсивный светофор | шт | 1
7.5.15.2.7 | Светофор в комплекте с пультом управления | шт | 2
7.5.15.2.8 | Видеокамера с объективом и гермокожухом | компл. | 2
7.5.15.2.9 | Прожектор | шт | 2
7.5.15.2.10 | Сервер обработки c установленным ПО | шт | 1
7.5.15.2.11 | Блок питания | шт | 1
7.5.15.2.12 | Автомат оплаты | шт | 1
7.5.15.2.13 | Табло покупателя | шт | 1
7.5.15.2.14 | Противотуманный фонарь | шт | 2
7.5.15.2.15 | Конвертер | шт | 2
7.5.16 | Оборудование полосы выездной Р на территории ЦПУ-1 (3 полосы)
7.5.16.1 | Раздел 1. Монтажные работы
7.5.16.1.1 | Кабель в подземной канализации | км | 0.75
7.5.16.2 | Раздел 2. Оборудование
7.5.16.2.1 | POS терминал, контроллер полосы, терминал контроллера полосы | шт | 9
7.5.16.2.2 | Высокоскоростной шлагбаум в комплекте со встроенным блоком управления, стрелой | шт | 6
7.5.16.2.3 | Индукционная петля, контроллер индукционной петли | шт | 9
7.5.16.2.4 | Оптический барьер | шт | 6
7.5.16.2.5 | Табло полосы | шт | 3
7.5.16.2.6 | Реверсивный светофор | шт | 3
7.5.16.2.7 | Светофор в комплекте с пультом управления | шт | 6
7.5.16.2.8 | Видеокамера с объективом и гермокожухом | компл. | 6
7.5.16.2.9 | Прожектор | шт | 6
7.5.16.2.10 | Сервер обработки c установленным ПО | шт | 3
7.5.16.2.11 | Блок питания | шт | 3
7.5.16.2.12 | Табло покупателя | шт | 3
7.5.16.2.13 | Противотуманный фонарь | шт | 6
7.5.16.2.14 | Конвертер | шт | 6
7.5.17 | Оборудование полосы выездной Р-НГ на территории ЦПУ-1 (1 полоса)
7.5.17.1 | Раздел 1. Монтажные работы
7.5.17.1.1 | Кабель в подземной канализации | км | 0.57
7.5.17.2 | Раздел 2. Оборудование
7.5.17.2.1 | POS терминал, контроллер полосы, терминал контроллера полосы | шт | 3
7.5.17.2.2 | Высокоскоростной шлагбаум в комплекте со встроенным блоком управления, стрелой | шт | 4
7.5.17.2.3 | Индукционная петля, контроллер индукционной петли | шт | 6
7.5.17.2.4 | Оптический барьер | шт | 2
7.5.17.2.5 | Табло полосы | шт | 1
7.5.17.2.6 | Реверсивный светофор | шт | 1
7.5.17.2.7 | Светофор в комплекте с пультом управления | шт | 2
7.5.17.2.8 | Видеокамера с объективом и гермокожухом | компл. | 2
7.5.17.2.9 | ИК-прожектор VOCORD IP10B15 | шт | 2
7.5.17.2.10 | Сервер обработки c установленным ПО | шт | 1
7.5.17.2.11 | Блок питания | шт | 1
7.5.17.2.12 | Табло покупателя | шт | 1
7.5.17.2.13 | Противотуманный фонарь | шт | 4
7.5.17.2.14 | Конвертер | шт | 2
7.5.18 | Оборудование полосы выездной Б на территории ЦПУ-1П (1 полоса)
7.5.18.1 | Раздел 1. Монтажные работы
7.5.18.1.1 | Кабель в подземной канализации | км | 0.37
7.5.18.2 | Раздел 2. Оборудование
7.5.18.2 | Всепогодный термошкаф | шт | 1
7.5.18.3 | Контроллер полосы, терминал контроллера полосы | шт | 2
7.5.18.4 | Высокоскоростной шлагбаум в комплекте со встроенным блоком управления, стрелой | шт | 2
7.5.18.5 | Индукционная петля, контроллер индукционной петли | шт | 3
7.5.18.6 | Оптический барьер | шт | 2
7.5.18.7 | Табло полосы | шт | 1
7.5.18.8 | Реверсивный светофор | шт | 1
7.5.18.9 | Светофор в комплекте с пультом управления | шт | 2
7.5.18.10 | Видеокамера с объективом и гермокожухом | компл. | 2
7.5.18.11 | Прожектор | шт | 2
7.5.18.12 | Сервер обработки c установленным ПО | шт | 1
7.5.18.13 | Блок питания | шт | 1
7.5.18.14 | ЕТС- передатчик с контроллером | шт | 2
7.5.18.15 | Противотуманный фонарь | шт | 2
7.5.18.16 | Конвертер | шт | 2
7.5.19 | Оборудование полосы въездной Т+Б на территории ЦПУ-1 (1 полоса)
7.5.19.1 | Раздел 1. Монтажные работы
7.5.19.1.1 | Кабель в подземной канализации | км | 0.37
7.5.19.2 | Раздел 2. Оборудование
7.5.19.2.1 | Всепогодный термошкаф | шт | 1
7.5.19.2.2 | Контроллер полосы, терминал контроллера полосы | шт | 2
7.5.19.2.3 | Высокоскоростной шлагбаум в комплекте со встроенным блоком управления | шт | 2
7.5.19.2.4 | Индукционная петля, контроллер индукционной петли | шт | 3
7.5.19.2.5 | Оптический барьер | шт | 2
7.5.19.2.6 | Табло полосы | шт | 1
7.5.19.2.7 | Реверсивный светофор | шт | 1
7.5.19.2.8 | Светофор в комплекте с пультом управления | шт | 2
7.5.19.2.9 | Объектив Fujinon | шт | 2
7.5.19.2.10 | Прожектор | шт | 2
7.5.19.2.11 | Сервер обработки c установленным ПО | шт | 1
7.5.19.2.12 | Блок питания | шт | 1
7.5.19.2.13 | Автомат выдачи талонов | шт | 1
7.5.19.2.14 | Табло покупателя | шт | 1
7.5.19.2.15 | ЕТС- передатчик с контроллером | шт | 2
7.5.19.2.16 | Противотуманный фонарь | шт | 2
7.5.20 | Оборудование полосы въездной Б на территории ЦПУ-1П (1 полоса)
7.5.20.1 | Раздел 1. Монтажные работы
7.5.20.1.1 | Кабель в подземной канализации | км | 0.37
7.5.20.2 | Раздел 2. Оборудование
7.5.20.2.1 | Станционное оборудование
7.5.20.2.2 | Всепогодный термошкаф | шт | 1
7.5.20.2.3 | Контроллер полосы, терминал контроллера полосы | шт | 2
7.5.20.2.4 | Высокоскоростной шлагбаум в комплекте со встроенным блоком управления | шт | 2
7.5.20.2.5 | Индукционная петля, контроллер индукционной петли | шт | 3
7.5.20.2.6 | Оптический барьер | шт | 2
7.5.20.2.7 | Табло полосы | шт | 1
7.5.20.2.8 | Реверсивный светофор | шт | 1
7.5.20.2.9 | Светофор в комплекте с пультом управления | шт | 2
7.5.20.2.10 | Видеокамера с объективом и гермокожухом | компл. | 2
7.5.20.2.11 | Прожектор | шт | 2
7.5.20.2.12 | Сервер обработки c установленным ПО | шт | 1
7.5.20.2.13 | Блок питания | шт | 1
7.5.20.2.14 | Табло покупателя | шт | 1
7.5.20.2.15 | ЕТС- передатчик с контроллером | шт | 2
7.5.20.2.16 | Противотуманный фонарь | шт | 2
7.5.20.2.17 | Конвертер | шт | 2
7.5.21 | Оборудование полосы въездной Т-НГ на территории ЦПУ-1 (1 полоса)
7.5.21.1 | Раздел 1. Монтажные работы
7.5.21.1.1 | Кабель в подземной канализации | км | 0.25
7.5.21.2 | Раздел 2. Оборудование
7.5.21.2.1 | Всепогодный термошкаф | шт | 1
7.5.21.2.2 | Контроллер полосы, терминал контроллера полосы | шт | 2
7.5.21.2.3 | Высокоскоростной шлагбаум в комплекте со встроенным блоком управления | шт | 4
7.5.21.2.4 | Индукционная петля, контроллер индукционной петли | шт | 6
7.5.21.2.5 | Оптический барьер | шт | 2
7.5.21.2.6 | Табло полосы | шт | 1
7.5.21.2.7 | Реверсивный светофор | шт | 1
7.5.21.2.8 | Светофор в комплекте с пультом управления | шт | 2
7.5.21.2.9 | Видеокамера с объективом и гермокожухом | компл. | 2
7.5.21.2.10 | Прожектор | шт | 2
7.5.21.2.11 | Сервер обработки c установленным ПО | шт | 1
7.5.21.2.12 | Блок питания | шт | 1
7.5.21.2.13 | Табло покупателя | шт | 1
7.5.21.2.14 | Противотуманный фонарь | шт | 4
7.5.22 | Система видеонаблюдения ЦПУ-1
7.5.22.1 | Раздел 1. Монтажные работы
7.5.22.1.1 | Затягивание проводов в проложенные трубы и металлические рукава. | м | 200
7.5.22.1.2 | Кабели по установленным конструкциям и лоткам | м | 2500
7.5.22.1.3 | Кабель в подземной канализации | км | 4
7.5.22.1.4 | Базовый блок для установки до 4х видеомодулей с блоком питания | компл. | 4
7.5.22.1.5 | Модуль 4-кананальный | шт | 13
7.5.22.1.6 | Декодер одноканального/четырехканального потока | шт | 1
7.5.22.1.7 | Сервер | шт | 2
7.5.22.1.8 | Рабочая станция | шт | 2
7.5.22.1.9 | Видеомониторы | шт | 6
7.5.22.1.10 | Универсальная клавиатура с ЖК-дисплеями | шт | 3
7.5.22.1.11 | Блок питания | шт | 2
7.5.22.1.12 | Блок грозозащиты DTR | шт | 1
7.5.22.1.13 | Оконечное оборудование ЦПУ-1
7.5.22.1.14 | Видеокамера с объективом на кронштейнах | компл. | 26
7.5.22.1.15 | Камера дневного/ночного наблюдения с обективом на кронштейнах с темокожухом,с обогревателем и вентилятором | компл. | 5
7.5.22.1.16 | Оконечное оборудование территории ПВП
7.5.22.1.17 | Камера дневного/ночного наблюдения с обективом на кронштейнах с темокожухом,с обогревателем и вентилятором | компл. | 10
7.5.22.1.18 | Адаптер для монтажа кронштейнов | шт | 7
7.5.22.1.19 | Грозозащита | шт | 10
7.5.22.1.20 | Оборудование полос въезда/выезда
7.5.22.1.21 | Видеокамера с объективом на кронштейнах | компл. | 6
7.5.22.1.22 | Блок питания камер | шт | 6
7.5.22.1.23 | Видеокамера День/ночь уличный, на подвесных кронштейнах с грозозащитой | компл. | 3
7.5.23 | Система газового пожаротушения ЦПУ-1
7.5.23.1 | Раздел 1. Монтажные работы
7.5.23.1.1 | Трубопроводы установок газового пожаротушения из стальных труб, монтируемые из готовых узлов. | м | 30
7.5.23.1.2 | Кабели по установленным конструкциям и лоткам с установкой ответвительных коробок. | м | 200
7.5.23.1.3 | Затягивание проводов в проложенные трубы и металлические рукава. | м | 200
7.5.23.2 | Раздел 2. Оборудование
7.5.23.2.1 | Пульт приемно контрольный охранно-пожарный в составе:
7.5.23.2.2 | Пульт приемно контрольный охранно-пожарный | шт | 2
7.5.23.2.3 | Пульт дистанционного пуска | шт | 2
7.5.23.2.4 | Оповещатель светозвуковой | шт | 8
7.5.23.2.5 | Блок питания | шт | 4
7.5.23.2.6 | Извещатель пожарный оптический дымовой | шт | 9
7.5.23.2.7 | Извещатель магнитоконтактный | шт | 3
7.5.23.2.8 | Модуль пожаротушения | шт | 3
7.5.23.2.9 | ГОТВ 3М с заправкой | шт | 3
7.5.23.2.10 | Электропривод (соленоид) с разгрузочным шлангом | компл. | 2
7.5.23.2.11 | Муфта переходник, дн50 | шт | 2
7.5.23.2.12 | Насадок с ниппелем | компл. | 6
7.5.23.2.13 | Кронштейн для баллона исп.2 с защитным кожухом | компл. | 2
7.5.24 | Система диспетчерской связи ЦПУ-1
7.5.24.1 | Раздел 1. Монтажные работы
7.5.24.1.1 | Затягивание проводов в проложенные трубы и металлические рукава. | м | 2000
7.5.24.1.2 | Кабели по установленным конструкциям и лоткам с установкой ответвительных коробок. | м | 350
7.5.24.1.3 | Кабель в подземной канализации | м | 3150
7.5.24.2 | Раздел 2. Оборудование
7.5.24.2.1 | Коммутатор цифрофых СДС в составе:
7.5.24.2.2 | Базовый блок , оснащен DC/DC-преобразователем, процессором, линейными картами на 36 цифровых абонентов | шт | 1
7.5.24.2.3 | Карта, 4 порта | шт | 2
7.5.24.2.4 | Карта цифровая для связи двух базовых блоков, оптоволокно | шт | 1
7.5.24.2.5 | Цифровое устройство управления распределением мощности усилителей по громкоговорителям в соответствии с зонами вещания и переключения на аварийный усилитель | шт | 1
7.5.24.2.6 | Релейный исполнительный модуль на 3 зоны вещания. | шт | 2
7.5.24.2.7 | Встроенный источник питания | шт | 1
7.5.24.2.8 | Коммутатор цифрофых СДС в составе:
7.5.24.2.9 | Цифровой усилитель с аварийным питанием | шт | 1
7.5.24.2.10 | АТС | шт | 1
7.5.24.2.11 | Система записи переговоров, 14 абонентов | шт | 1
7.5.24.2.12 | Настольный цифровой диспетчерский пульт с 15,30,48,64-мя клавишами прямого набора, дисплеем, включая настенную розетку и кабель | шт | 9
7.5.24.2.13 | Оборудование полос въезда/выезда
7.5.24.2.14 | Настольный цифровой диспетчерский пульт с 12 кнопками прямого набора, включая настенную розетку и кабель | шт | 6
7.5.24.2.15 | Модуль встраиваемый всепогодный (выполнен в виде панели) громкоговоритель с микрофоном, 1 клавиша вызова | шт | 24
7.5.24.2.16 | Всепогодный рупорный громкоговоритель | шт | 10
7.5.24.2.17 | Стальная стойка . Защита от дождя. | шт | 4
7.5.25 | Система контроля управления доступом ЦПУ-1
7.5.25.1 | Раздел 1. Монтажные работы
7.5.25.1.1 | Кабели по установленным конструкциям и лоткам с установкой ответвительных коробок | м | 5360
7.5.25.1.2 | Кабель в подземной канализации | м | 1340
7.5.25.2 | Раздел 2. Оборудование
7.5.25.2.1 | Контроллер доступа и картой памяти с блоком питания и корпусом | компл. | 21
7.5.25.2.2 | Рабочая станция | шт | 3
7.5.25.2.3 | Монитор | шт | 3
7.5.25.2.4 | Сервер | шт | 1
7.5.25.2.5 | Вызывная видеопанель | шт | 4
7.5.25.2.6 | Монитор с переговорной трубкой | шт | 3
7.5.25.2.7 | Турникет трипод электромеханический, нержавеющая сталь | шт | 2
7.5.25.2.8 | Калитка аварийного прохода с переговорным устройством | компл. | 1
7.5.25.2.9 | Оборудование здания ЦПУ
7.5.25.2.10 | Считыватель с кнопкой запроса на выход | шт | 49
7.5.25.2.11 | Считыватель настольный | шт | 1
7.5.25.2.12 | Кнопка запроса на выход | шт | 21
7.5.25.2.13 | Электромагнитный замок с охранным извещателем+кнопкой разблокировки двери | компл. | 33
7.5.25.2.14 | Извещатель охранный точечный магнитоконтактный + кнопка разблокировки двери + кнопка аварийной разблокировки | компл. | 33
7.5.25.2.15 | Карта доступа | шт | 150
7.5.25.2.16 | Оборудование полос въезда/выезда
7.5.25.2.17 | Считыватель с кнопкой запроса на выход | компл. | 12
7.5.25.2.18 | Электромагнитный замок с охранным извещателем+кнопкой разблокировки двери | компл. | 12
7.5.25.2.19 | Извещатель охранный точечный магнитоконтактный + кнопка разблокировки двери ИО 102-16+кнопка аварийной разблокировки | компл. | 12
7.5.26 | Система охранной сигнализации ЦПУ-1
7.5.26.1 | Раздел 1. Монтажные работы
7.5.26.1.1 | Кабели по установленным конструкциям и лоткам с установкой ответвительных коробок. | м | 1450
7.5.26.1.2 | Кабель в подземной канализации | м | 1400
7.5.26.2 | Раздел 2. Оборудование
7.5.26.2.1 | Охранно-пожарная адресная панель 2 кольцевых шлейфа | шт | 1
7.5.26.2.2 | Ммодуль последовательного интерфейса | шт | 1
7.5.26.2.3 | Конвертер | шт | 1
7.5.26.2.4 | Рраспределитель питания, 5 предохранителей | шт | 1
7.5.26.2.5 | Интерфейсный модуль, релейный модуль с 2-мя реле | шт | 54
7.5.26.2.6 | Корпус выносной индикационной панели | шт | 1
7.5.26.2.7 | Панель индикации выносная /Панель индикации с 32 светодиодами | шт | 3/3
7.5.26.2.8 | Оборудование здания ЦПУ и ДГУ
7.5.26.2.9 | Извещатель адресный | шт | 61
7.5.26.2.10 | Акустический извещатель разбивания стекла, микропроцессорный | шт | 31
7.5.26.2.11 | Адресный расширитель с 2 зонами | шт | 32
7.5.26.2.12 | Магнитоконтактный извещатель, адресный | шт | 70
7.5.26.2.13 | Тревожная кнопка, адресная | шт | 5
7.5.26.2.14 | Вибрационный точечный извещатель, адресный | шт | 4
7.5.26.2.15 | Оборудование полос въезда/выезда
7.5.26.2.16 | Акустический извещатель разбивания стекла, микропроцессорный | шт | 6
7.5.26.2.17 | Адресный расширитель с 2 зонами | шт | 10
7.5.26.2.18 | Магнитоконтактный извещатель, адресный | шт | 24
7.5.26.2.19 | Тревожная кнопка, адресная | шт | 6
7.5.26.2.20 | Интерфейсный модуль, релейный модуль 2 реле | шт | 12
7.5.27 | Система пожарной сигнализации ЦПУ-1
7.5.27.1 | Раздел 1. Монтажные работы
7.5.27.1.1 | Кабели по установленным конструкциям и лоткам с установкой ответвительных коробок. | м | 1700
7.5.27.1.2 | Кабель в подземной канализации | м | 1100
7.5.27.2 | Раздел 2. Оборудование
7.5.27.2.1 | Интерфейсный модуль оповещения с корпусом для поверхностного монтажа | шт | 11
7.5.27.2.2 | Интерфейсный модуль высоковольтных реле | шт | 3
7.5.27.2.3 | Блок питания | шт | 1
7.5.27.2.4 | Оборудование здания ЦПУ и ДГУ
7.5.27.2.5 | Оптический дымовой извещатель на монтажной базе | компл. | 172
7.5.27.2.6 | Извещатель ИПР | шт | 10
7.5.27.2.7 | Адресный расширитель с 2 зонами, поверхностный монтаж | шт | 1
7.5.27.2.8 | Оповещатель динамический звуковой на базе | компл. | 26
7.5.27.2.9 | Табло световое " Выход" | шт | 16
7.5.27.2.10 | Оборудование полос въезда/выезда
7.5.27.2.11 | Оптический дымовой извещатель | шт | 12
7.5.27.2.12 | Монтажная база | шт | 12
7.5.27.2.13 | Адресный расширитель с 2 зонами, поверхностный монтаж | шт | 6
7.5.27.2.14 | Сигнализатор моноксида углерода | шт | 6
7.5.28 | Система СКС+ЛВС ЦПУ-1
7.5.28.1 | Раздел 1. Монтажные работы
7.5.28.1.1 | Кабель в подземной канализации | м | 1800
7.5.28.1.2 | Кабели по установленным конструкциям и лоткам с установкой ответвительных коробок | м | 900
7.5.28.1.3 | Короб по стенам и потолкам, (короб + лоток) | м | 3510
7.5.28.2 | Раздел 2. Оборудование (включая оборудование полос)
7.5.28.2.1 | Коммутатор | шт | 25
7.5.28.2.2 | Монтаж SFP трансивера | шт | 24
7.5.28.2.3 | Шкафы телекоммуникационные | шт | 6
7.5.28.2.4 | Патч-панели, 24 порта | шт | 30
7.5.28.2.5 | Горизонтальный кабельный организатор | шт | 30
7.5.28.2.6 | Патч-панель оптическая, 8 портов, в сборе | шт | 11
7.5.29 | Благоустройство ЦПУ-1
7.5.29.1 | Раздел 1. Благоустройство
7.5.29.1.1 | Устройство бетонных плитных тротуаров | м2 | 1093
7.5.29.2 | Раздел 2. Устройство газонов, дорожной одежды и благоустройство на территории ЦПУ-1
7.5.29.2.1 | Посев газонов | м2 | 10447
7.5.29.2.2 | Разметка проезжей части | км | 6.651
7.5.29.2.3 | Устройство бортового камня | п.м. | 2581
7.5.29.2.4 | Устройство подстилающего слоя и присыпных обочин из песка | м3 | 7028
7.5.29.2.5 | Устройство нижнего слоя основания из щебеночно-песчаной смеси оптимального состава толщиной 22 см | м2 | 9372.73
7.5.29.2.6 | Укрепление грунтов и оснований смешением с цементом | м2 | 9372.73
7.5.29.2.7 | Устройство покрытия толщиной 5 см из горячих асфальтобетонных смесей | м2 | 9400
7.5.29.2.8 | Устройство нижнего слоя покрытия из горячего пористого крупнозернистого асфальтобетона 1 марки толщиной 7 см. | м2 | 10571.43
7.5.29.3 | Раздел 3. Устройство метеллического барьерного оргаждения
7.5.29.3.1 | Установка дорожного барьерного ограждения | п.м. | 524
7.5.30 | Очистные сооружения дождевого стока
7.5.30.1 | Раздел 1. Земляные работы
7.5.30.1.1 | Устройство выемки | м3 | 1010.47
7.5.30.1.2 | Обратная засыпка траншей и котлованов | м3 | 793.66
7.5.30.2 | Раздел 2. Строительно-монтажные работы
7.5.30.2.1 | Устройство основания щебеночного | м3 | 9.58
7.5.30.2.2 | Устройство основания бетонного | м3 | 9.58
7.5.30.2.3 | Устройство фундаментных плит из бетона | м3 | 17.43
7.5.30.2.4 | Монтаж комплекта оборудования очистных сооружений в составе: накопительная емкость, пескоотделитель, нефтеотделитель, угольный фильтр доочистки | компл. | 1
7.5.30.2.5 | Укладка трубопроводов из полиэтиленовых труб | м | 21
7.5.30.2.6 | Монтаж насоса фекального | шт | 2
7.5.31 | Плита под насосную для котельной, плита под модульную котельную 2,75 мвт
7.5.31.1 | Раздел 1. Фундаментная плита
7.5.31.1.1 | Устройство выемки | м3 | 16.8
7.5.31.1.2 | Устройство основания щебеночного | м3 | 8.1
7.5.31.1.3 | Устройство основания бетонного | м3 | 8.1
7.5.31.1.4 | Устройство фундаментных плит из бетона | м3 | 16.75
7.5.31.2 | Раздел 2. Металлоконструкции
7.5.31.2.1 | Монтаж металлоконструкций на фундамент | т | 0.2
7.5.32 | Резервуар для хранения дизтоплива котельной 2,75 мвт
7.5.32.1 | Раздел 1. Земляные работы
7.5.32.1.1 | Устройство выемки | м3 | 437.33
7.5.32.1.2 | Обратная засыпка траншей и котлованов | м3 | 372.38
7.5.32.2 | Раздел 2. Монтажные работы
7.5.32.2.1 | Устройство основания щебеночного | м3 | 3.3
7.5.32.2.2 | Устройство основания бетонного | м3 | 3.3
7.5.32.2.3 | Устройство фундаментных плит из бетона | м3 | 10.66
7.5.32.2.4 | Монтаж стальных резервуаров РД-15 | шт | 2
7.5.32.2.5 | Установка насосов самовсасывающих | шт | 2
7.5.32.2.6 | Монтаж фильтров | шт | 2
7.5.32.2.7 | Монтаж трубопроводной арматуры (вентили, муфты, предохранитель огневой, клапан дыхательный, патрубки) | шт | 21
7.5.32.2.8 | Устройство электрообогрева наружной системы топливоснабжения
7.5.32.2.9 | Монтаж саморегулирующего греющего кабеля BTV-прим | м | 130
7.5.32.2.10 | Присоединение к зажимам жил проводов или кабелей | шт | 8
7.5.32.2.11 | Материалы и комплектующие производства "Тусо Thermal Control (Raychtm HTS)" для обогрева трубопроводов | линия | 2
7.5.32.3 | Раздел 3. Трубопроводы
7.5.32.3.1 | Трубопроводы стальные электросварные наружный диаметр: 30-100 | м | 558
7.5.32.3.2 | Установка фасонных частей | шт | 9
7.5.32.4 | Раздел 4. Опоры(эстакада под трубопроводы)
7.5.32.4.1 | Копание ям | м3 | 19.2
7.5.32.4.2 | Устройство бетонных фундаментов под опоры | м3 | 19.2
7.5.32.4.3 | Монтаж металлоконструкций | т | 1.1088
7.5.32.5 | Раздел 5. Теплоизоляция и защита от коррозии трубопровода
7.5.32.5.1 | Огрунтовка и окраска металлических поверхностей | м2 | 101.32
7.5.32.5.2 | Теплоизоляция трубопроводов | м3 | 2.533
7.5.33 | Бурение артезианских скважин ПК89+52 (2шт =140м)
7.5.33.1 | Роторное бурение скважин | м3 | 282
7.5.33.2 | Крепление скважины при роторном бурении трубами | м3 | 280
7.5.33.3 | Подбашмачный тампонаж цементом при роторном бурении | м тампонажа | 6
7.5.33.4 | Цементация затрубного пространства | колонна | 2
7.5.33.5 | Установка фильтров на колонне водоподъемных труб при роторном бурении при глубине скважины до 500 м | м труб | 294
7.5.33.6 | Засыпка в межтрубное пространство при всех видах бурения гравия | м3 | 16.8
7.5.33.7 | Насос погружной скваженный | шт | 2
7.5.33.8 | Прокладка трубопроводов отопления и водоснабжения из стальных электросварных труб диаметром 100 мм | м | 66
7.5.34 | Здание насосной
7.5.34.1 | Раздел 1. Земляные работы
7.5.34.1.1 | Устройство выемки | м3 | 64
7.5.34.1.2 | Засыпка траншей и котлованов | м3 | 9
7.5.34.2 | Раздел 2. Монолитный фундамент Фм-1
7.5.34.2.1 | Устройство основания под фундаменты щебеночного | м3 | 8
7.5.34.2.2 | Устройство бетонной подготовки | м3 | 2.25
7.5.34.2.3 | Устройство железобетонных фундаментов | м3 | 10.35
7.5.34.3 | Раздел 3. Металлоконструкции
7.5.34.3.1 | Монтаж металлоконструкций | т | 6.81
7.5.34.3.2 | Монтаж кровельного покрытия из: профилированного листа | м2 | 114
7.5.34.4 | Раздел 4. Перегородки
7.5.34.4.1 | Кладка стен кирпичных внутренних | м3 | 8.322
7.5.34.4.2 | Укладка перемычек | шт | 5
7.5.34.4.3 | Изоляция изделиями из пенопласта на битуме стен и колонн прямоугольных | м3 | 1.95
7.5.34.4.4 | Облицовка стен по одинарному металлическому каркасу | м2 | 39
7.5.34.4.5 | Облицовка стен на цементном растворе плитками | м3 | 24
7.5.34.4.6 | Монтаж кровельного покрытия из многослойных панелей | м2 | 24
7.5.34.4.7 | Изоляция изделиями из пенопласта насухо покрытий и перекрытий | м3 | 1.2
7.5.34.4.8 | Облицовка потолков гипсокартоном | м3 | 24
7.5.34.5 | Раздел 5. Полы
7.5.34.5.1 | Устройство подстилающих слоев гравийных | м3 | 34.2
7.5.34.5.2 | Устройство подстилающих слоев бетонных | м3 | 5.7
7.5.34.5.3 | Устройство гидроизоляции оклеечной рулонными материалами в 2 слоя | м2 | 114
7.5.34.5.4 | Теплоизоляция | м3 | 5.7
7.5.34.5.5 | Устройство фундаментных плит железобетонных | м3 | 22.8
7.5.34.5.6 | Устройство стяжек цементных: толщиной 30 мм | м2 | 114
7.5.34.5.7 | Нанесение лицевого покрытия при устройстве монолитного пола в помещениях с агрессивными средами толщиной лицевого покрытия 3 мм | м2 | 102.21
7.5.34.5.8 | Устройство покрытий из линолеума | м2 | 7.65
7.5.34.5.9 | Устройство покрытий из плиток керамических | м2 | 4.14
7.5.34.6 | Раздел 6. Кровля
7.5.34.6.1 | Монтаж кровельного покрытия из профилированного листа | м3 | 120
7.5.34.6.2 | Установка пароизоляционного слоя | м2 | 120
7.5.34.6.3 | Разуклонка из керамзита | м3 | 9
7.5.34.6.4 | Теплоизоляция | м3 | 18
7.5.34.6.5 | Устройство кровель из наплавляемых материалов | м2 | 120
7.5.34.7 | Раздел 7. Фасад
7.5.34.7.1 | Монтаж ограждающих конструкций стен из многослойных панелей | м2 | 317.7
7.5.34.7.2 | Ворота распашные | шт | 1
7.5.34.8 | Раздел 8. Проемы
7.5.34.8.1 | Установка оконных блоков из ПВХ профилей | м2 | 7.84
7.5.34.8.2 | Установка дверных блоков из ПВХ профилей | м2 | 9.09
7.5.34.9 | Раздел 9. Разные работы
7.5.34.9.1 | Устройство отмостки | м2 | 50
7.5.34.9.2 | Устройство плиты входа | м2 | 2
7.5.35 | Наружная канализация-К1-К2-ПК 89+52
7.5.35.1 | Раздел 1. Земляные работы
7.5.35.1.1 | Устройство выемки | м3 | 3224.1
7.5.35.1.2 | Засыпка траншей и котлованов | м3 | 2904
7.5.35.1.3 | Песок для строительных работ | м3 | 172
7.5.35.1.4 | Укладка трубопроводов из полиэтиленовых труб диаметром 100-300 мм | м | 1275.2
7.5.35.1.5 | Устройство колодцев | шт | 40
7.5.35.1.6 | Устройство дождеприемных колодцев из сборных железобетонных элементов Ø1000мм | шт | 12
7.5.35.2 | Раздел 2. Хозяйственно-бытовая канализация К1
7.5.35.2.1 | Устройство выемки | м3 | 1832.4
7.5.35.2.2 | Засыпка траншей и котлованов | м3 | 1784
7.5.35.2.3 | Песок для строительных работ | м3 | 89
7.5.35.2.4 | Укладка трубопроводов из полиэтиленовых труб диаметром 100-250 мм | м | 346.5
7.5.35.2.5 | Устройство колодцев | шт | 5
7.5.35.2.6 | Монтаж жироуловителя | шт | 1
7.5.36 | Наружная водопровод-В1-В2-ПК 89+52
7.5.36.1 | Раздел 1. Хозяйственно-бытовой водопровод В1
7.5.36.1.1 | Устройство выемки | м3 | 708.4
7.5.36.1.2 | Засыпка траншей и котлованов | м3 | 657
7.5.36.1.3 | Песок для строительных работ | м3 | 45
7.5.36.1.4 | Укладка трубопроводов из полиэтиленовых труб диаметром 65-100 мм | м | 347.2
7.5.36.1.5 | Устройство колодцев | шт | 3
7.5.36.1.6 | Установка полиэтиленовых фасонных частей | шт | 7
7.5.36.1.7 | Установка задвижек, клапанов, кранов | шт | 5
7.5.36.2 | Раздел 2. Противопожарный водопровод В2
7.5.36.2.1 | Устройство выемки | м3 | 1486.8
7.5.36.2.2 | Засыпка траншей и котлованов | м3 | 1278.8
7.5.36.2.3 | Песок для строительных работ | м3 | 74
7.5.36.2.4 | Укладка трубопроводов из полиэтиленовых труб диаметром 65-150 мм | м | 738.4
7.5.36.2.5 | Установка полиэтиленовых фасонных частей | шт | 10
7.5.36.2.6 | Устройство колодцев | шт | 7
7.5.36.2.7 | Установка задвижек, клапанов, кранов | шт | 5
7.5.36.2.8 | Установка гидрантов пожарных | шт | 4
7.5.37 | Насосная станция I и II подъема на скважинах км 89+52
7.5.37.1 | Устройство колодцев | шт | 2
7.5.37.2 | Кран мостовой | шт | 1
7.5.37.3 | Таль электрическая | шт | 1
7.5.37.4 | Повысительные насосные установки | шт | 2
7.5.37.5 | Монтаж автоматического фильтра для очистки воды с блоком управления | шт | 1
7.5.37.6 | Установка ультрафиолетового стерилизатора | шт | 1
7.5.37.7 | Установка фильтра поглотителя | шт | 2
7.5.37.8 | Монтаж приборов (манометры, водомеры) | шт | 11
7.5.37.9 | Установка вентилей, задвижек, затворов, клапанов обратных, кранов проходных на трубопроводах | шт | 6
7.5.37.10 | Соединительная арматура и фасонные части | шт | 38
7.5.37.11 | Трубопроводы в дизельных, насосно-компрессорных, парокотельных д 250-300 мм | м | 80
7.5.37.12 | Пркладка трубопроводов водоснабжения из полиэтиленовых труб д 20-110 мм | м | 100
7.5.37.13 | Установка унитазов с бачком непосредственно присоединенным | шт | 1
7.5.37.14 | Установка умывальников одиночных с подводкой холодной воды | шт | 1
7.5.37.15 | Установка трапов диаметром 100 мм | шт | 1
7.5.37.16 | Электросиловое оборудование
7.5.37.17 | Комплектное устройство в комплекте: шкаф, датчики-реле давления | компл. | 1
7.5.37.18 | Провод в лотках | м | 160
7.5.37.19 | Провод в коробах | м | 240
7.5.37.20 | Кабели на тросе | м | 390
7.5.37.21 | Заделки концевые, муфты, выключатели автоматические | шт | 21
7.5.37.22 | Выключатели автоматические | шт | 1
7.5.37.23 | Трубы и рукава металлические | м | 86
7.5.37.24 | Заземление | м | 25
7.5.37.25 | Автоматизация
7.5.37.26 | Установка вентилей, задвижек, затворов, клапанов обратных, кранов проходных на трубопроводах | шт | 1
7.5.37.27 | Кабельс креплением накладными скобами | м | 450
7.5.37.28 | Провода силовые | м | 160
7.5.37.29 | Рукава металические | м | 8
7.5.37.30 | Вентиляция
7.5.37.31 | Установка дифлекторов круглого сечения | шт | 1
7.5.37.32 | Установка заслонок воздушных круглого сечения | шт | 1
7.5.37.33 | Прокладка воздуховодов из листовой, оцинкованной стали, круглого сечения | м2 | 0.7
7.5.37.34 | Вытяжная труба | м | 2
7.5.38 | Резервуары чистой воды
7.5.38.1 | Устройство выемки | м3 | 1191.52
7.5.38.2 | Обратная засыпка | м3 | 857.2
7.5.38.3 | Обвалование резервуаров | м3 | 360
7.5.38.4 | Укрепление откосов посевом многолетних трав | м2 | 426
7.5.38.5 | Укладка трубопроводов из ПЭ труб д. 50мм-100 мм | м | 210
7.5.38.6 | То же, из стальных труб д 50 мм | м | 2
7.5.38.7 | Установка затворов | шт | 4
7.5.38.8 | Монтаж резервуаров V=10 м² | шт | 2
7.5.38.9 | Монтаж резервуаров V=150 м³ | шт | 2
7.5.39 | Тепловые сети км 89+52
7.5.39.1 | Раздел 1. Сети теплоснабжения и отопления
7.5.39.1.1 | Бесканальная прокладка трубопроводов в изоляции ППУ д 100-200 мм | м | 570
7.5.39.1.2 | Песок | м3 | 40
7.5.39.1.3 | Система ОДК
7.5.39.1.4 | Кабель и провод питания | м | 1700
7.5.39.1.5 | Переносной детектор | шт | 1
7.5.39.1.6 | Трубка контрольная | шт | 4
7.5.39.1.7 | Установка задвижек, клапанов для горячей воды д 100мм-200 мм | шт | 6
7.5.39.2 | Раздел 2. Горячее водоснабжение
7.5.39.2.1 | Бесканальная прокладка трубопроводов в изоляции ППУ д 50-70 мм | м | 270
7.5.39.2.2 | Установка задвижек, клапанов, кранов для горячей воды д 40-80 мм | шт | 4
7.5.39.3 | Раздел 3. Камеры УТ
7.5.39.3.1 | Монтаж блоков ФБС | шт | 28
7.5.39.3.2 | Монтаж железобетонных конструкций камер | м3 | 1.252
7.5.39.3.3 | Монтаж люков | шт | 4
7.5.39.4 | Раздел 4. Трубопроводы в камерах
7.5.39.4.1 | Бесканальная прокладка трубопроводов в изоляции ППУ д 50-250 мм | м | 97.05
7.5.39.4.2 | Установка задвижек, клапанов, кранов для горячей воды д 80-250 мм | шт | 9
7.5.39.4.3 | Монтаж металлоконструкций | т | 0.1656
7.5.39.5 | Раздел 5. Опоры
7.5.39.5.1 | Устройство бетонных фундаментов | м3 | 4
7.5.39.5.2 | Металлические детали | т | 0.0081
7.5.39.6 | Раздел 6. Сбросные колодцы СК-1,2
7.5.39.6.1 | Устройство выемки | м3 | 16.59
7.5.39.6.2 | Обратная засыпка | м3 | 3.33
7.5.39.6.3 | Устройство колодцев | шт | 1
7.5.40 | Установка биологической очистки сточных вод
7.5.40.1 | Раздел 1. Земляные работы
7.5.40.1.1 | Устройство выемки | м3 | 111.85
7.5.40.1.2 | Обратная засыпка | м3 | 67.31
7.5.40.2 | Раздел 2. Строительные работы
7.5.40.2.1 | Устройство основания из щебня | м3 | 3.76
7.5.40.2.2 | Устройство основания из бетона | м3 | 3.76
7.5.40.2.3 | Устройство бетонных плит и фундаментов | м3 | 4.87
7.5.40.2.4 | Устройство колодцев | шт | 6
7.5.40.2.5 | Монтаж установки биологической очистки сточных вод | шт | 1
7.5.40.2.6 | Стальные трубопроводы д 50-100 мм | м | 5
7.5.41 | ЦПУ-1 АУУТ
7.5.41.1 | Манометр для неагресивных сред | шт | 8
7.5.41.2 | Датчик температуры | шт | 2
7.5.41.3 | Термометр прямой ртутный | шт | 8
7.5.41.4 | Тепловычислитель | шт | 1
7.5.41.5 | Щит с монтажной панелью | шт | 1
7.5.41.6 | Прокладка кабеля по стене | м | 30
7.5.42 | ЦПУ-1 АОВ
7.5.42.1 | Аварийно-сигнальный комплекс ELEX | шт | 1
7.5.42.2 | Щит с монтажной панелью ЩМП 6-074 | шт | 2
7.5.42.3 | Реле промежуточные РЭК | шт | 20
7.5.42.4 | Розеточный модуль разъем РРМ | шт | 20
7.5.42.5 | Кнопки управления | шт | 28
7.5.42.6 | Светосигнальный индикатор | шт | 28
7.5.42.7 | Din-рейка | шт | 4
7.5.42.8 | Прокладка проводов по перфорированным профилям | м | 18
7.5.42.9 | То же, по стене | м | 100
7.5.42.10 | Провода в лотках | м | 160
7.5.43 | ЦПУ-1 АНВК-Автоматика водозаборного узла км 89+52
7.5.43.1 | Манометр для неагресивных сред | шт | 3
7.5.43.2 | Датчик трехэлектродный | шт | 4
7.5.43.3 | Датчик уровня скваженный | шт | 2
7.5.43.4 | Датчик контроля давления | шт | 2
7.5.43.5 | Шкафы
7.5.43.6 | Щит с монтажной панелью ЩМП 6-074 | шт | 2
7.5.43.7 | Системы управления и приборы
7.5.43.8 | Аварийно-сигнальный комплекс ELEX | шт | 2
7.5.43.9 | Сигнализатор уровня жидкости трехканальный | шт | 4
7.5.43.10 | Прибор управление системой подающих насосов | шт | 1
7.5.43.11 | Автоматические выключатели | шт | 8
7.5.43.12 | Реле промежуточное
7.5.43.13 | Реле промежуточное | шт | 21
7.5.43.14 | Разъемы модульные | шт | 14
7.5.43.15 | Шина нулевая N на Din-рейку | шт | 2
8 | Глава 8. Временные здания и сооружения
8.1. | Устройство временных проездов с обустройством | м2 | 16020
8.2. | Разборка временных проездов и обустройства | м2 | 16020
9 | Технологическое присоединение энергопринимающих устройств | шт | 1
| II. Работы по строительству |  | тыс.руб.
Временные здания и сооружения
Непредвиденные работы и затраты
Всего (с Временными зданиями и сооружениями, Непредвиденными работами и затратами)
НДС
Всего с НДС
Средства на страхование (НДС не облагается)
Итого по главе II
Всего (за исключением средств на страхование)
Всего НДС
Всего с НДС (за исключением средств на страхование)
Всего средства на страхование (НДС не облагается)
Всего по Соглашению